## metadata
Convention | tau(E) ∝ E^(r-1/2)
T_K | 300
m_eff_over_m0 | 1
mu_ref_cm2_per_Vs | 10
xi_ref | 0
klatt_W_per_mK | 5
carrier | electron
r_list | 2.0,1.5,1.0,0.5,0.0,-0.5
xi_min | -5
xi_max | 40
nxi | 181

## transport_vs_Ne
r | xi | tau_pref_s_per_J^(r-1/2) | tau_at_kBT_s | l0_equiv_m | Ne_m^-3 | Ne_cm^-3 | S_V_per_K | S_uV_per_K | L_Wohm_per_K2 | sigma_S_per_m | mu_m2_per_Vs | mu_cm2_per_Vs | kappa_e_W_per_mK | PF_W_per_mK2 | PF_mW_per_mK2 | ZT
2 | -5 | 4010655401510085 | 1.0691e-15 | 1.5255e-07 | 1.6868e+23 | 1.6868e+17 | -0.0007757 | -775.7049 | 2.9697e-08 | 22.9722 | 0.00085001 | 8.5001 | 0.00020466 | 1.3823e-05 | 0.013823 | 0.00082933
2 | -4.75 | 4010655401510085 | 1.0691e-15 | 1.5255e-07 | 2.1645e+23 | 2.1645e+17 | -0.0007542 | -754.2026 | 2.9695e-08 | 29.4899 | 0.00085038 | 8.5038 | 0.00026271 | 1.6774e-05 | 0.016774 | 0.0010064
2 | -4.5 | 4010655401510085 | 1.0691e-15 | 1.5255e-07 | 2.7768e+23 | 2.7768e+17 | -0.00073271 | -732.7119 | 2.9693e-08 | 37.8542 | 0.00085086 | 8.5086 | 0.0003372 | 2.0323e-05 | 0.020323 | 0.0012193
2 | -4.25 | 4010655401510085 | 1.0691e-15 | 1.5255e-07 | 3.5616e+23 | 3.5616e+17 | -0.00071124 | -711.2361 | 2.969e-08 | 48.5867 | 0.00085146 | 8.5146 | 0.00043277 | 2.4578e-05 | 0.024578 | 0.0014745
2 | -4 | 4010655401510085 | 1.0691e-15 | 1.5255e-07 | 4.5667e+23 | 4.5667e+17 | -0.00068978 | -689.7793 | 2.9687e-08 | 62.3552 | 0.00085224 | 8.5224 | 0.00055533 | 2.9668e-05 | 0.029668 | 0.0017799
2 | -3.75 | 4010655401510085 | 1.0691e-15 | 1.5255e-07 | 5.8531e+23 | 5.8531e+17 | -0.00066835 | -668.3468 | 2.9682e-08 | 80.0142 | 0.00085324 | 8.5324 | 0.00071249 | 3.5741e-05 | 0.035741 | 0.0021442
2 | -3.5 | 4010655401510085 | 1.0691e-15 | 1.5255e-07 | 7.4982e+23 | 7.4982e+17 | -0.00064695 | -646.9453 | 2.9676e-08 | 102.6556 | 0.00085451 | 8.5451 | 0.00091391 | 4.2965e-05 | 0.042965 | 0.0025774
2 | -3.25 | 4010655401510085 | 1.0691e-15 | 1.5255e-07 | 9.5994e+23 | 9.5994e+17 | -0.00062558 | -625.5834 | 2.9668e-08 | 131.6733 | 0.00085614 | 8.5614 | 0.0011719 | 5.1531e-05 | 0.051531 | 0.0030911
2 | -3 | 4010655401510085 | 1.0691e-15 | 1.5255e-07 | 1.2279e+24 | 1.2279e+18 | -0.00060427 | -604.2718 | 2.9658e-08 | 168.844 | 0.00085821 | 8.5821 | 0.0015023 | 6.1652e-05 | 0.061652 | 0.003698
2 | -2.75 | 4010655401510085 | 1.0691e-15 | 1.5255e-07 | 1.5692e+24 | 1.5692e+18 | -0.00058302 | -583.0241 | 2.9646e-08 | 216.4269 | 0.00086086 | 8.6086 | 0.0019248 | 7.3567e-05 | 0.073567 | 0.0044123
2 | -2.5 | 4010655401510085 | 1.0691e-15 | 1.5255e-07 | 2.0026e+24 | 2.0026e+18 | -0.00056186 | -561.8572 | 2.963e-08 | 277.2883 | 0.00086422 | 8.6422 | 0.0024648 | 8.7535e-05 | 0.087535 | 0.0052495
2 | -2.25 | 4010655401510085 | 1.0691e-15 | 1.5255e-07 | 2.5516e+24 | 2.5516e+18 | -0.00054079 | -540.7921 | 2.961e-08 | 355.052 | 0.00086849 | 8.6849 | 0.0031539 | 0.00010384 | 0.10384 | 0.0062263
2 | -2 | 4010655401510085 | 1.0691e-15 | 1.5255e-07 | 3.2446e+24 | 3.2446e+18 | -0.00051985 | -519.8548 | 2.9585e-08 | 454.2823 | 0.00087388 | 8.7388 | 0.0040319 | 0.00012277 | 0.12277 | 0.0073602
2 | -1.75 | 4010655401510085 | 1.0691e-15 | 1.5255e-07 | 4.1156e+24 | 4.1156e+18 | -0.00049908 | -499.0767 | 2.9553e-08 | 580.6987 | 0.00088066 | 8.8066 | 0.0051484 | 0.00014464 | 0.14464 | 0.0086694
2 | -1.5 | 4010655401510085 | 1.0691e-15 | 1.5255e-07 | 5.2045e+24 | 5.2045e+18 | -0.0004785 | -478.4956 | 2.9514e-08 | 741.4256 | 0.00088916 | 8.8916 | 0.0065647 | 0.00016976 | 0.16976 | 0.010172
2 | -1.25 | 4010655401510085 | 1.0691e-15 | 1.5255e-07 | 6.5573e+24 | 6.5573e+18 | -0.00045816 | -458.1561 | 2.9466e-08 | 945.2727 | 0.00089975 | 8.9975 | 0.0083559 | 0.00019842 | 0.19842 | 0.011885
2 | -1 | 4010655401510085 | 1.0691e-15 | 1.5255e-07 | 8.2257e+24 | 8.2257e+18 | -0.00043811 | -438.1097 | 2.9407e-08 | 1203.04 | 0.00091284 | 9.1284 | 0.010613 | 0.00023091 | 0.23091 | 0.013825
2 | -0.75 | 4010655401510085 | 1.0691e-15 | 1.5255e-07 | 1.0266e+25 | 1.0266e+19 | -0.00041841 | -418.4143 | 2.9336e-08 | 1527.8335 | 0.00092891 | 9.2891 | 0.013446 | 0.00026748 | 0.26748 | 0.016006
2 | -0.5 | 4010655401510085 | 1.0691e-15 | 1.5255e-07 | 1.2736e+25 | 1.2736e+19 | -0.00039913 | -399.1337 | 2.9251e-08 | 1935.3752 | 0.00094845 | 9.4845 | 0.016984 | 0.00030832 | 0.30832 | 0.018437
2 | -0.25 | 4010655401510085 | 1.0691e-15 | 1.5255e-07 | 1.5696e+25 | 1.5696e+19 | -0.00038033 | -380.3349 | 2.9152e-08 | 2444.282 | 0.00097198 | 9.7198 | 0.021377 | 0.00035358 | 0.35358 | 0.021124
2 | 0 | 4010655401510085 | 1.0691e-15 | 1.5255e-07 | 1.9201e+25 | 1.9201e+19 | -0.00036209 | -362.0859 | 2.9037e-08 | 3076.2902 | 0.001 | 10 | 0.026798 | 0.00040332 | 0.40332 | 0.02407
2 | 0.25 | 4010655401510085 | 1.0691e-15 | 1.5255e-07 | 2.3301e+25 | 2.3301e+19 | -0.00034445 | -344.4527 | 2.8907e-08 | 3856.4002 | 0.001033 | 10.3299 | 0.033443 | 0.00045755 | 0.45755 | 0.027271
2 | 0.5 | 4010655401510085 | 1.0691e-15 | 1.5255e-07 | 2.8038e+25 | 2.8038e+19 | -0.0003275 | -327.4951 | 2.8762e-08 | 4812.9279 | 0.0010714 | 10.7138 | 0.041529 | 0.0005162 | 0.5162 | 0.030717
2 | 0.75 | 4010655401510085 | 1.0691e-15 | 1.5255e-07 | 3.3444e+25 | 3.3444e+19 | -0.00031126 | -311.2643 | 2.8603e-08 | 5977.4537 | 0.0011155 | 11.1553 | 0.051292 | 0.00057913 | 0.57913 | 0.034395
2 | 1 | 4010655401510085 | 1.0691e-15 | 1.5255e-07 | 3.9539e+25 | 3.9539e+19 | -0.0002958 | -295.7995 | 2.8432e-08 | 7384.6769 | 0.0011657 | 11.6571 | 0.062989 | 0.00064614 | 0.64614 | 0.038286
2 | 1.25 | 4010655401510085 | 1.0691e-15 | 1.5255e-07 | 4.6332e+25 | 4.6332e+19 | -0.00028113 | -281.1269 | 2.8253e-08 | 9072.1921 | 0.0012221 | 12.2213 | 0.076894 | 0.000717 | 0.717 | 0.042368
2 | 1.5 | 4010655401510085 | 1.0691e-15 | 1.5255e-07 | 5.3823e+25 | 5.3823e+19 | -0.00026726 | -267.2589 | 2.8066e-08 | 11080.2095 | 0.0012849 | 12.8489 | 0.093294 | 0.00079143 | 0.79143 | 0.046616
2 | 1.75 | 4010655401510085 | 1.0691e-15 | 1.5255e-07 | 6.2004e+25 | 6.2004e+19 | -0.00025419 | -254.1946 | 2.7876e-08 | 13451.2458 | 0.001354 | 13.5405 | 0.11249 | 0.00086915 | 0.86915 | 0.051002
2 | 2 | 4010655401510085 | 1.0691e-15 | 1.5255e-07 | 7.0859e+25 | 7.0859e+19 | -0.00024192 | -241.9216 | 2.7686e-08 | 16229.8075 | 0.0014296 | 14.2958 | 0.1348 | 0.00094987 | 0.94987 | 0.055496
2 | 2.25 | 4010655401510085 | 1.0691e-15 | 1.5255e-07 | 8.0369e+25 | 8.0369e+19 | -0.00023042 | -230.4176 | 2.7497e-08 | 19462.0867 | 0.0015114 | 15.1143 | 0.16054 | 0.0010333 | 1.0333 | 0.060068
2 | 2.5 | 4010655401510085 | 1.0691e-15 | 1.5255e-07 | 9.0514e+25 | 9.0514e+19 | -0.00021965 | -219.6528 | 2.7312e-08 | 23195.6803 | 0.0015995 | 15.9949 | 0.19005 | 0.0011191 | 1.1191 | 0.064689
2 | 2.75 | 4010655401510085 | 1.0691e-15 | 1.5255e-07 | 1.0127e+26 | 1.0127e+20 | -0.00020959 | -209.5919 | 2.7132e-08 | 27479.3406 | 0.0016936 | 16.9363 | 0.22367 | 0.0012071 | 1.2071 | 0.069327
2 | 3 | 4010655401510085 | 1.0691e-15 | 1.5255e-07 | 1.1261e+26 | 1.1261e+20 | -0.0002002 | -200.1961 | 2.696e-08 | 32362.76 | 0.0017937 | 17.9372 | 0.26175 | 0.001297 | 1.297 | 0.073952
2 | 3.25 | 4010655401510085 | 1.0691e-15 | 1.5255e-07 | 1.2452e+26 | 1.2452e+20 | -0.00019142 | -191.4248 | 2.6796e-08 | 37896.3887 | 0.0018996 | 18.9958 | 0.30464 | 0.0013887 | 1.3887 | 0.078534
2 | 3.5 | 4010655401510085 | 1.0691e-15 | 1.5255e-07 | 1.3696e+26 | 1.3696e+20 | -0.00018324 | -183.2371 | 2.664e-08 | 44131.2839 | 0.0020111 | 20.1107 | 0.3527 | 0.0014817 | 1.4817 | 0.083047
2 | 3.75 | 4010655401510085 | 1.0691e-15 | 1.5255e-07 | 1.4993e+26 | 1.4993e+20 | -0.00017559 | -175.5923 | 2.6494e-08 | 51118.9855 | 0.002128 | 21.2801 | 0.40631 | 0.0015761 | 1.5761 | 0.087461
2 | 4 | 4010655401510085 | 1.0691e-15 | 1.5255e-07 | 1.634e+26 | 1.634e+20 | -0.00016845 | -168.4513 | 2.6357e-08 | 58911.4159 | 0.0022503 | 22.5025 | 0.46582 | 0.0016717 | 1.6717 | 0.091752
2 | 4.25 | 4010655401510085 | 1.0691e-15 | 1.5255e-07 | 1.7735e+26 | 1.7735e+20 | -0.00016178 | -161.7767 | 2.6229e-08 | 67560.7996 | 0.0023776 | 23.7763 | 0.53162 | 0.0017682 | 1.7682 | 0.095895
2 | 4.5 | 4010655401510085 | 1.0691e-15 | 1.5255e-07 | 1.9177e+26 | 1.9177e+20 | -0.00015553 | -155.533 | 2.611e-08 | 77119.5985 | 0.00251 | 25.1 | 0.60407 | 0.0018656 | 1.8656 | 0.099868
2 | 4.75 | 4010655401510085 | 1.0691e-15 | 1.5255e-07 | 2.0664e+26 | 2.0664e+20 | -0.00014969 | -149.6872 | 2.5999e-08 | 87640.4612 | 0.0026472 | 26.4721 | 0.68357 | 0.0019637 | 1.9637 | 0.10365
2 | 5 | 4010655401510085 | 1.0691e-15 | 1.5255e-07 | 2.2194e+26 | 2.2194e+20 | -0.00014421 | -144.2086 | 2.5897e-08 | 99176.1828 | 0.0027891 | 27.8911 | 0.7705 | 0.0020625 | 2.0625 | 0.10723
2 | 5.25 | 4010655401510085 | 1.0691e-15 | 1.5255e-07 | 2.3766e+26 | 2.3766e+20 | -0.00013907 | -139.0687 | 2.5802e-08 | 111779.6724 | 0.0029356 | 29.3559 | 0.86523 | 0.0021618 | 2.1618 | 0.11058
2 | 5.5 | 4010655401510085 | 1.0691e-15 | 1.5255e-07 | 2.5379e+26 | 2.5379e+20 | -0.00013424 | -134.2413 | 2.5714e-08 | 125503.9289 | 0.0030865 | 30.865 | 0.96816 | 0.0022617 | 2.2617 | 0.11369
2 | 5.75 | 4010655401510085 | 1.0691e-15 | 1.5255e-07 | 2.7032e+26 | 2.7032e+20 | -0.0001297 | -129.7023 | 2.5633e-08 | 140402.0211 | 0.0032417 | 32.4174 | 1.0797 | 0.0023619 | 2.3619 | 0.11655
2 | 6 | 4010655401510085 | 1.0691e-15 | 1.5255e-07 | 2.8724e+26 | 2.8724e+20 | -0.00012543 | -125.4296 | 2.5558e-08 | 156527.0723 | 0.0034012 | 34.0119 | 1.2001 | 0.0024626 | 2.4626 | 0.11915
2 | 6.25 | 4010655401510085 | 1.0691e-15 | 1.5255e-07 | 3.0454e+26 | 3.0454e+20 | -0.0001214 | -121.4029 | 2.5489e-08 | 173932.2485 | 0.0035647 | 35.6474 | 1.33 | 0.0025635 | 2.5635 | 0.12149
2 | 6.5 | 4010655401510085 | 1.0691e-15 | 1.5255e-07 | 3.222e+26 | 3.222e+20 | -0.0001176 | -117.6037 | 2.5425e-08 | 192670.7488 | 0.0037323 | 37.3228 | 1.4696 | 0.0026648 | 2.6648 | 0.12357
2 | 6.75 | 4010655401510085 | 1.0691e-15 | 1.5255e-07 | 3.4023e+26 | 3.4023e+20 | -0.00011402 | -114.0152 | 2.5366e-08 | 212795.7983 | 0.0039037 | 39.0374 | 1.6193 | 0.0027662 | 2.7662 | 0.12537
2 | 7 | 4010655401510085 | 1.0691e-15 | 1.5255e-07 | 3.5861e+26 | 3.5861e+20 | -0.00011062 | -110.6217 | 2.5311e-08 | 234360.6421 | 0.004079 | 40.7901 | 1.7796 | 0.0028679 | 2.8679 | 0.12691
2 | 7.25 | 4010655401510085 | 1.0691e-15 | 1.5255e-07 | 3.7733e+26 | 3.7733e+20 | -0.00010741 | -107.4091 | 2.5261e-08 | 257418.5412 | 0.004258 | 42.58 | 1.9508 | 0.0029698 | 2.9698 | 0.12818
2 | 7.5 | 4010655401510085 | 1.0691e-15 | 1.5255e-07 | 3.9639e+26 | 3.9639e+20 | -0.00010436 | -104.3645 | 2.5214e-08 | 282022.769 | 0.0044407 | 44.4065 | 2.1333 | 0.0030718 | 3.0718 | 0.12919
2 | 7.75 | 4010655401510085 | 1.0691e-15 | 1.5255e-07 | 4.1579e+26 | 4.1579e+20 | -0.00010148 | -101.476 | 2.5171e-08 | 308226.608 | 0.0046269 | 46.2687 | 2.3275 | 0.0031739 | 3.1739 | 0.12995
2 | 8 | 4010655401510085 | 1.0691e-15 | 1.5255e-07 | 4.3551e+26 | 4.3551e+20 | -9.8733e-05 | -98.7327 | 2.5131e-08 | 336083.3486 | 0.0048166 | 48.1659 | 2.5338 | 0.0032762 | 3.2762 | 0.13046
2 | 8.25 | 4010655401510085 | 1.0691e-15 | 1.5255e-07 | 4.5555e+26 | 4.5555e+20 | -9.6125e-05 | -96.1246 | 2.5093e-08 | 365646.2867 | 0.0050097 | 50.0974 | 2.7526 | 0.0033786 | 3.3786 | 0.13074
2 | 8.5 | 4010655401510085 | 1.0691e-15 | 1.5255e-07 | 4.7591e+26 | 4.7591e+20 | -9.3643e-05 | -93.6427 | 2.5059e-08 | 396968.7229 | 0.0052063 | 52.0625 | 2.9843 | 0.003481 | 3.481 | 0.13079
2 | 8.75 | 4010655401510085 | 1.0691e-15 | 1.5255e-07 | 4.9657e+26 | 4.9657e+20 | -9.1279e-05 | -91.2786 | 2.5027e-08 | 430103.9612 | 0.0054061 | 54.0607 | 3.2292 | 0.0035835 | 3.5835 | 0.13064
2 | 9 | 4010655401510085 | 1.0691e-15 | 1.5255e-07 | 5.1754e+26 | 5.1754e+20 | -8.9024e-05 | -89.0245 | 2.4997e-08 | 465105.3084 | 0.0056091 | 56.0913 | 3.4878 | 0.0036861 | 3.6861 | 0.13028
2 | 9.25 | 4010655401510085 | 1.0691e-15 | 1.5255e-07 | 5.3881e+26 | 5.3881e+20 | -8.6873e-05 | -86.8733 | 2.4969e-08 | 502026.0735 | 0.0058154 | 58.1538 | 3.7605 | 0.0037888 | 3.7888 | 0.12975
2 | 9.5 | 4010655401510085 | 1.0691e-15 | 1.5255e-07 | 5.6038e+26 | 5.6038e+20 | -8.4819e-05 | -84.8186 | 2.4943e-08 | 540919.5669 | 0.0060248 | 60.2477 | 4.0476 | 0.0038915 | 3.8915 | 0.12903
2 | 9.75 | 4010655401510085 | 1.0691e-15 | 1.5255e-07 | 5.8224e+26 | 5.8224e+20 | -8.2854e-05 | -82.8542 | 2.4919e-08 | 581839.1005 | 0.0062372 | 62.3724 | 4.3496 | 0.0039942 | 3.9942 | 0.12816
2 | 10 | 4010655401510085 | 1.0691e-15 | 1.5255e-07 | 6.0438e+26 | 6.0438e+20 | -8.0975e-05 | -80.9747 | 2.4896e-08 | 624837.9873 | 0.0064527 | 64.5275 | 4.6668 | 0.004097 | 4.097 | 0.12715
2 | 10.25 | 4010655401510085 | 1.0691e-15 | 1.5255e-07 | 6.2681e+26 | 6.2681e+20 | -7.9175e-05 | -79.1749 | 2.4875e-08 | 669969.5408 | 0.0066712 | 66.7124 | 4.9996 | 0.0041998 | 4.1998 | 0.126
2 | 10.5 | 4010655401510085 | 1.0691e-15 | 1.5255e-07 | 6.4952e+26 | 6.4952e+20 | -7.745e-05 | -77.45 | 2.4855e-08 | 717287.0755 | 0.0068927 | 68.9268 | 5.3485 | 0.0043026 | 4.3026 | 0.12473
2 | 10.75 | 4010655401510085 | 1.0691e-15 | 1.5255e-07 | 6.7251e+26 | 6.7251e+20 | -7.5796e-05 | -75.7957 | 2.4836e-08 | 766843.9059 | 0.007117 | 71.1702 | 5.7137 | 0.0044055 | 4.4055 | 0.12336
2 | 11 | 4010655401510085 | 1.0691e-15 | 1.5255e-07 | 6.9577e+26 | 6.9577e+20 | -7.4208e-05 | -74.2079 | 2.4819e-08 | 818693.3473 | 0.0073442 | 73.4423 | 6.0958 | 0.0045084 | 4.5084 | 0.1219
2 | 11.25 | 4010655401510085 | 1.0691e-15 | 1.5255e-07 | 7.193e+26 | 7.193e+20 | -7.2683e-05 | -72.6829 | 2.4803e-08 | 872888.715 | 0.0075743 | 75.7425 | 6.495 | 0.0046113 | 4.6113 | 0.12035
2 | 11.5 | 4010655401510085 | 1.0691e-15 | 1.5255e-07 | 7.4309e+26 | 7.4309e+20 | -7.1217e-05 | -71.217 | 2.4787e-08 | 929483.3247 | 0.0078071 | 78.0706 | 6.9118 | 0.0047142 | 4.7142 | 0.11873
2 | 11.75 | 4010655401510085 | 1.0691e-15 | 1.5255e-07 | 7.6715e+26 | 7.6715e+20 | -6.9807e-05 | -69.8071 | 2.4773e-08 | 988530.4922 | 0.0080426 | 80.4262 | 7.3466 | 0.0048171 | 4.8171 | 0.11705
2 | 12 | 4010655401510085 | 1.0691e-15 | 1.5255e-07 | 7.9147e+26 | 7.9147e+20 | -6.845e-05 | -68.4501 | 2.4759e-08 | 1050083.5334 | 0.0082809 | 82.8089 | 7.7997 | 0.0049201 | 4.9201 | 0.11532
2 | 12.25 | 4010655401510085 | 1.0691e-15 | 1.5255e-07 | 8.1605e+26 | 8.1605e+20 | -6.7143e-05 | -67.1432 | 2.4746e-08 | 1114195.7644 | 0.0085218 | 85.2184 | 8.2716 | 0.005023 | 5.023 | 0.11354
2 | 12.5 | 4010655401510085 | 1.0691e-15 | 1.5255e-07 | 8.4088e+26 | 8.4088e+20 | -6.5884e-05 | -65.8838 | 2.4734e-08 | 1180920.5013 | 0.0087654 | 87.6544 | 8.7627 | 0.005126 | 5.126 | 0.11174
2 | 12.75 | 4010655401510085 | 1.0691e-15 | 1.5255e-07 | 8.6597e+26 | 8.6597e+20 | -6.4669e-05 | -64.6693 | 2.4723e-08 | 1250311.0603 | 0.0090117 | 90.1166 | 9.2733 | 0.0052289 | 5.2289 | 0.1099
2 | 13 | 4010655401510085 | 1.0691e-15 | 1.5255e-07 | 8.9131e+26 | 8.9131e+20 | -6.3498e-05 | -63.4975 | 2.4712e-08 | 1322420.7577 | 0.0092605 | 92.6046 | 9.8038 | 0.0053319 | 5.3319 | 0.10805
2 | 13.25 | 4010655401510085 | 1.0691e-15 | 1.5255e-07 | 9.1689e+26 | 9.1689e+20 | -6.2366e-05 | -62.3663 | 2.4701e-08 | 1397302.9098 | 0.0095118 | 95.1182 | 10.3546 | 0.0054349 | 5.4349 | 0.10619
2 | 13.5 | 4010655401510085 | 1.0691e-15 | 1.5255e-07 | 9.4272e+26 | 9.4272e+20 | -6.1274e-05 | -61.2737 | 2.4692e-08 | 1475010.8328 | 0.0097657 | 97.6571 | 10.9261 | 0.0055379 | 5.5379 | 0.10432
2 | 13.75 | 4010655401510085 | 1.0691e-15 | 1.5255e-07 | 9.6879e+26 | 9.6879e+20 | -6.0218e-05 | -60.2176 | 2.4682e-08 | 1555597.8432 | 0.010022 | 100.221 | 11.5188 | 0.0056408 | 5.6408 | 0.10244
2 | 14 | 4010655401510085 | 1.0691e-15 | 1.5255e-07 | 9.951e+26 | 9.951e+20 | -5.9196e-05 | -59.1965 | 2.4674e-08 | 1639117.2573 | 0.010281 | 102.8097 | 12.1329 | 0.0057438 | 5.7438 | 0.10058
2 | 14.25 | 4010655401510085 | 1.0691e-15 | 1.5255e-07 | 1.0216e+27 | 1.0216e+21 | -5.8209e-05 | -58.2086 | 2.4665e-08 | 1725622.3914 | 0.010542 | 105.4229 | 12.7689 | 0.0058468 | 5.8468 | 0.098714
2 | 14.5 | 4010655401510085 | 1.0691e-15 | 1.5255e-07 | 1.0484e+27 | 1.0484e+21 | -5.7252e-05 | -57.2523 | 2.4657e-08 | 1815166.5619 | 0.010806 | 108.0604 | 13.4272 | 0.0059498 | 5.9498 | 0.096864
2 | 14.75 | 4010655401510085 | 1.0691e-15 | 1.5255e-07 | 1.0754e+27 | 1.0754e+21 | -5.6326e-05 | -56.3263 | 2.465e-08 | 1907803.0853 | 0.011072 | 110.7219 | 14.1082 | 0.0060528 | 6.0528 | 0.095029
2 | 15 | 4010655401510085 | 1.0691e-15 | 1.5255e-07 | 1.1027e+27 | 1.1027e+21 | -5.5429e-05 | -55.4291 | 2.4643e-08 | 2003585.2779 | 0.011341 | 113.4072 | 14.8122 | 0.0061558 | 6.1558 | 0.093212
2 | 15.25 | 4010655401510085 | 1.0691e-15 | 1.5255e-07 | 1.1302e+27 | 1.1302e+21 | -5.4559e-05 | -54.5594 | 2.4636e-08 | 2102566.4562 | 0.011612 | 116.116 | 15.5396 | 0.0062588 | 6.2588 | 0.091415
2 | 15.5 | 4010655401510085 | 1.0691e-15 | 1.5255e-07 | 1.1579e+27 | 1.1579e+21 | -5.3716e-05 | -53.716 | 2.4629e-08 | 2204799.9365 | 0.011885 | 118.8482 | 16.2909 | 0.0063617 | 6.3617 | 0.08964
2 | 15.75 | 4010655401510085 | 1.0691e-15 | 1.5255e-07 | 1.1858e+27 | 1.1858e+21 | -5.2898e-05 | -52.8978 | 2.4623e-08 | 2310339.0354 | 0.01216 | 121.6036 | 17.0664 | 0.0064647 | 6.4647 | 0.08789
2 | 16 | 4010655401510085 | 1.0691e-15 | 1.5255e-07 | 1.214e+27 | 1.214e+21 | -5.2104e-05 | -52.1036 | 2.4617e-08 | 2419237.0691 | 0.012438 | 124.3819 | 17.8665 | 0.0065677 | 6.5677 | 0.086166
2 | 16.25 | 4010655401510085 | 1.0691e-15 | 1.5255e-07 | 1.2424e+27 | 1.2424e+21 | -5.1333e-05 | -51.3325 | 2.4612e-08 | 2531547.3541 | 0.012718 | 127.1829 | 18.6917 | 0.0066707 | 6.6707 | 0.084469
2 | 16.5 | 4010655401510085 | 1.0691e-15 | 1.5255e-07 | 1.271e+27 | 1.271e+21 | -5.0584e-05 | -50.5835 | 2.4606e-08 | 2647323.2069 | 0.013001 | 130.0064 | 19.5422 | 0.0067737 | 6.7737 | 0.0828
2 | 16.75 | 4010655401510085 | 1.0691e-15 | 1.5255e-07 | 1.2998e+27 | 1.2998e+21 | -4.9856e-05 | -49.8557 | 2.4601e-08 | 2766617.9438 | 0.013285 | 132.8523 | 20.4185 | 0.0068767 | 6.8767 | 0.081161
2 | 17 | 4010655401510085 | 1.0691e-15 | 1.5255e-07 | 1.3288e+27 | 1.3288e+21 | -4.9148e-05 | -49.1481 | 2.4596e-08 | 2889484.8813 | 0.013572 | 135.7204 | 21.321 | 0.0069797 | 6.9797 | 0.079552
2 | 17.25 | 4010655401510085 | 1.0691e-15 | 1.5255e-07 | 1.3581e+27 | 1.3581e+21 | -4.846e-05 | -48.46 | 2.4591e-08 | 3015977.3358 | 0.013861 | 138.6104 | 22.2501 | 0.0070826 | 7.0826 | 0.077974
2 | 17.5 | 4010655401510085 | 1.0691e-15 | 1.5255e-07 | 1.3875e+27 | 1.3875e+21 | -4.7791e-05 | -47.7906 | 2.4587e-08 | 3146148.6238 | 0.014152 | 141.5223 | 23.2062 | 0.0071856 | 7.1856 | 0.076426
2 | 17.75 | 4010655401510085 | 1.0691e-15 | 1.5255e-07 | 1.4172e+27 | 1.4172e+21 | -4.7139e-05 | -47.1391 | 2.4583e-08 | 3280052.0615 | 0.014446 | 144.4558 | 24.1896 | 0.0072886 | 7.2886 | 0.074909
2 | 18 | 4010655401510085 | 1.0691e-15 | 1.5255e-07 | 1.4471e+27 | 1.4471e+21 | -4.6505e-05 | -46.5049 | 2.4578e-08 | 3417740.9656 | 0.014741 | 147.4107 | 25.2007 | 0.0073916 | 7.3916 | 0.073424
2 | 18.25 | 4010655401510085 | 1.0691e-15 | 1.5255e-07 | 1.4772e+27 | 1.4772e+21 | -4.5887e-05 | -45.8872 | 2.4574e-08 | 3559268.6524 | 0.015039 | 150.387 | 26.24 | 0.0074945 | 7.4945 | 0.071971
2 | 18.5 | 4010655401510085 | 1.0691e-15 | 1.5255e-07 | 1.5075e+27 | 1.5075e+21 | -4.5286e-05 | -45.2856 | 2.457e-08 | 3704688.4383 | 0.015338 | 153.3844 | 27.3078 | 0.0075975 | 7.5975 | 0.070548
2 | 18.75 | 4010655401510085 | 1.0691e-15 | 1.5255e-07 | 1.538e+27 | 1.538e+21 | -4.4699e-05 | -44.6992 | 2.4567e-08 | 3854053.6398 | 0.01564 | 156.4028 | 28.4045 | 0.0077005 | 7.7005 | 0.069157
2 | 19 | 4010655401510085 | 1.0691e-15 | 1.5255e-07 | 1.5687e+27 | 1.5687e+21 | -4.4128e-05 | -44.1277 | 2.4563e-08 | 4007417.5732 | 0.015944 | 159.442 | 29.5305 | 0.0078034 | 7.8034 | 0.067796
2 | 19.25 | 4010655401510085 | 1.0691e-15 | 1.5255e-07 | 1.5997e+27 | 1.5997e+21 | -4.357e-05 | -43.5703 | 2.456e-08 | 4164833.5551 | 0.01625 | 162.5019 | 30.6863 | 0.0079064 | 7.9064 | 0.066466
2 | 19.5 | 4010655401510085 | 1.0691e-15 | 1.5255e-07 | 1.6308e+27 | 1.6308e+21 | -4.3027e-05 | -43.0267 | 2.4557e-08 | 4326354.9018 | 0.016558 | 165.5823 | 31.8721 | 0.0080094 | 8.0094 | 0.065166
2 | 19.75 | 4010655401510085 | 1.0691e-15 | 1.5255e-07 | 1.6621e+27 | 1.6621e+21 | -4.2496e-05 | -42.4963 | 2.4553e-08 | 4492034.9297 | 0.016868 | 168.6832 | 33.0884 | 0.0081123 | 8.1123 | 0.063896
2 | 20 | 4010655401510085 | 1.0691e-15 | 1.5255e-07 | 1.6936e+27 | 1.6936e+21 | -4.1979e-05 | -41.9787 | 2.455e-08 | 4661926.9554 | 0.01718 | 171.8042 | 34.3355 | 0.0082153 | 8.2153 | 0.062656
2 | 20.25 | 4010655401510085 | 1.0691e-15 | 1.5255e-07 | 1.7254e+27 | 1.7254e+21 | -4.1473e-05 | -41.4734 | 2.4547e-08 | 4836084.2951 | 0.017495 | 174.9455 | 35.6139 | 0.0083183 | 8.3183 | 0.061444
2 | 20.5 | 4010655401510085 | 1.0691e-15 | 1.5255e-07 | 1.7573e+27 | 1.7573e+21 | -4.098e-05 | -40.9799 | 2.4545e-08 | 5014560.2654 | 0.017811 | 178.1066 | 36.924 | 0.0084212 | 8.4212 | 0.060261
2 | 20.75 | 4010655401510085 | 1.0691e-15 | 1.5255e-07 | 1.7894e+27 | 1.7894e+21 | -4.0498e-05 | -40.4979 | 2.4542e-08 | 5197408.1827 | 0.018129 | 181.2877 | 38.2661 | 0.0085242 | 8.5242 | 0.059105
2 | 21 | 4010655401510085 | 1.0691e-15 | 1.5255e-07 | 1.8217e+27 | 1.8217e+21 | -4.0027e-05 | -40.027 | 2.4539e-08 | 5384681.3634 | 0.018449 | 184.4885 | 39.6407 | 0.0086271 | 8.6271 | 0.057977
2 | 21.25 | 4010655401510085 | 1.0691e-15 | 1.5255e-07 | 1.8542e+27 | 1.8542e+21 | -3.9567e-05 | -39.5668 | 2.4537e-08 | 5576433.1238 | 0.018771 | 187.7088 | 41.0481 | 0.0087301 | 8.7301 | 0.056876
2 | 21.5 | 4010655401510085 | 1.0691e-15 | 1.5255e-07 | 1.8869e+27 | 1.8869e+21 | -3.9117e-05 | -39.1169 | 2.4534e-08 | 5772716.7805 | 0.019095 | 190.9487 | 42.4886 | 0.008833 | 8.833 | 0.055801
2 | 21.75 | 4010655401510085 | 1.0691e-15 | 1.5255e-07 | 1.9198e+27 | 1.9198e+21 | -3.8677e-05 | -38.6771 | 2.4532e-08 | 5973585.6499 | 0.019421 | 194.2078 | 43.9628 | 0.008936 | 8.936 | 0.054752
2 | 22 | 4010655401510085 | 1.0691e-15 | 1.5255e-07 | 1.9529e+27 | 1.9529e+21 | -3.8247e-05 | -38.2469 | 2.453e-08 | 6179093.0484 | 0.019749 | 197.4863 | 45.471 | 0.0090389 | 9.0389 | 0.053727
2 | 22.25 | 4010655401510085 | 1.0691e-15 | 1.5255e-07 | 1.9862e+27 | 1.9862e+21 | -3.7826e-05 | -37.8261 | 2.4527e-08 | 6389292.2924 | 0.020078 | 200.7838 | 47.0136 | 0.0091419 | 9.1419 | 0.052728
2 | 22.5 | 4010655401510085 | 1.0691e-15 | 1.5255e-07 | 2.0196e+27 | 2.0196e+21 | -3.7414e-05 | -37.4143 | 2.4525e-08 | 6604236.6984 | 0.02041 | 204.1004 | 48.591 | 0.0092448 | 9.2448 | 0.051752
2 | 22.75 | 4010655401510085 | 1.0691e-15 | 1.5255e-07 | 2.0533e+27 | 2.0533e+21 | -3.7011e-05 | -37.0114 | 2.4523e-08 | 6823979.5828 | 0.020744 | 207.4358 | 50.2035 | 0.0093478 | 9.3478 | 0.0508
2 | 23 | 4010655401510085 | 1.0691e-15 | 1.5255e-07 | 2.0871e+27 | 2.0871e+21 | -3.6617e-05 | -36.6169 | 2.4521e-08 | 7048574.2619 | 0.021079 | 210.79 | 51.8516 | 0.0094507 | 9.4507 | 0.04987
2 | 23.25 | 4010655401510085 | 1.0691e-15 | 1.5255e-07 | 2.1211e+27 | 2.1211e+21 | -3.6231e-05 | -36.2307 | 2.4519e-08 | 7278074.0523 | 0.021416 | 214.1629 | 53.5356 | 0.0095537 | 9.5537 | 0.048963
2 | 23.5 | 4010655401510085 | 1.0691e-15 | 1.5255e-07 | 2.1553e+27 | 2.1553e+21 | -3.5852e-05 | -35.8524 | 2.4517e-08 | 7512532.2703 | 0.021755 | 217.5543 | 55.256 | 0.0096566 | 9.6566 | 0.048078
2 | 23.75 | 4010655401510085 | 1.0691e-15 | 1.5255e-07 | 2.1897e+27 | 2.1897e+21 | -3.5482e-05 | -35.482 | 2.4515e-08 | 7752002.2324 | 0.022096 | 220.9642 | 57.0131 | 0.0097595 | 9.7595 | 0.047214
2 | 24 | 4010655401510085 | 1.0691e-15 | 1.5255e-07 | 2.2242e+27 | 2.2242e+21 | -3.5119e-05 | -35.119 | 2.4514e-08 | 7996537.2551 | 0.022439 | 224.3925 | 58.8073 | 0.0098625 | 9.8625 | 0.04637
2 | 24.25 | 4010655401510085 | 1.0691e-15 | 1.5255e-07 | 2.259e+27 | 2.259e+21 | -3.4763e-05 | -34.7633 | 2.4512e-08 | 8246190.6546 | 0.022784 | 227.839 | 60.6391 | 0.0099654 | 9.9654 | 0.045546
2 | 24.5 | 4010655401510085 | 1.0691e-15 | 1.5255e-07 | 2.2939e+27 | 2.2939e+21 | -3.4415e-05 | -34.4147 | 2.451e-08 | 8501015.7475 | 0.02313 | 231.3037 | 62.5087 | 0.010068 | 10.0683 | 0.044742
2 | 24.75 | 4010655401510085 | 1.0691e-15 | 1.5255e-07 | 2.329e+27 | 2.329e+21 | -3.4073e-05 | -34.0729 | 2.4509e-08 | 8761065.8503 | 0.023479 | 234.7864 | 64.4167 | 0.010171 | 10.1713 | 0.043957
2 | 25 | 4010655401510085 | 1.0691e-15 | 1.5255e-07 | 2.3643e+27 | 2.3643e+21 | -3.3738e-05 | -33.7378 | 2.4507e-08 | 9026394.2792 | 0.023829 | 238.2871 | 66.3633 | 0.010274 | 10.2742 | 0.043191
2 | 25.25 | 4010655401510085 | 1.0691e-15 | 1.5255e-07 | 2.3998e+27 | 2.3998e+21 | -3.3409e-05 | -33.4092 | 2.4506e-08 | 9297054.3508 | 0.024181 | 241.8056 | 68.349 | 0.010377 | 10.3771 | 0.042443
2 | 25.5 | 4010655401510085 | 1.0691e-15 | 1.5255e-07 | 2.4354e+27 | 2.4354e+21 | -3.3087e-05 | -33.0869 | 2.4504e-08 | 9573099.3814 | 0.024534 | 245.3419 | 70.3742 | 0.01048 | 10.4801 | 0.041712
2 | 25.75 | 4010655401510085 | 1.0691e-15 | 1.5255e-07 | 2.4712e+27 | 2.4712e+21 | -3.2771e-05 | -32.7706 | 2.4503e-08 | 9854582.6875 | 0.02489 | 248.8959 | 72.4392 | 0.010583 | 10.583 | 0.040999
2 | 26 | 4010655401510085 | 1.0691e-15 | 1.5255e-07 | 2.5072e+27 | 2.5072e+21 | -3.246e-05 | -32.4604 | 2.4501e-08 | 10141557.5856 | 0.025247 | 252.4675 | 74.5445 | 0.010686 | 10.6859 | 0.040302
2 | 26.25 | 4010655401510085 | 1.0691e-15 | 1.5255e-07 | 2.5434e+27 | 2.5434e+21 | -3.2156e-05 | -32.1559 | 2.45e-08 | 10434077.392 | 0.025606 | 256.0566 | 76.6904 | 0.010789 | 10.7888 | 0.039621
2 | 26.5 | 4010655401510085 | 1.0691e-15 | 1.5255e-07 | 2.5797e+27 | 2.5797e+21 | -3.1857e-05 | -31.857 | 2.4499e-08 | 10732195.4232 | 0.025966 | 259.6631 | 78.8773 | 0.010892 | 10.8918 | 0.038956
2 | 26.75 | 4010655401510085 | 1.0691e-15 | 1.5255e-07 | 2.6162e+27 | 2.6162e+21 | -3.1564e-05 | -31.5636 | 2.4497e-08 | 11035964.9955 | 0.026329 | 263.287 | 81.1057 | 0.010995 | 10.9947 | 0.038306
2 | 27 | 4010655401510085 | 1.0691e-15 | 1.5255e-07 | 2.6529e+27 | 2.6529e+21 | -3.1275e-05 | -31.2755 | 2.4496e-08 | 11345439.4255 | 0.026693 | 266.9281 | 83.3759 | 0.011098 | 11.0976 | 0.037672
2 | 27.25 | 4010655401510085 | 1.0691e-15 | 1.5255e-07 | 2.6897e+27 | 2.6897e+21 | -3.0993e-05 | -30.9925 | 2.4495e-08 | 11660672.0296 | 0.027059 | 270.5863 | 85.6882 | 0.011201 | 11.2005 | 0.037052
2 | 27.5 | 4010655401510085 | 1.0691e-15 | 1.5255e-07 | 2.7267e+27 | 2.7267e+21 | -3.0715e-05 | -30.7147 | 2.4494e-08 | 11981716.1241 | 0.027426 | 274.2616 | 88.0432 | 0.011303 | 11.3034 | 0.036446
2 | 27.75 | 4010655401510085 | 1.0691e-15 | 1.5255e-07 | 2.7639e+27 | 2.7639e+21 | -3.0442e-05 | -30.4417 | 2.4493e-08 | 12308625.0256 | 0.027795 | 277.954 | 90.4412 | 0.011406 | 11.4064 | 0.035854
2 | 28 | 4010655401510085 | 1.0691e-15 | 1.5255e-07 | 2.8013e+27 | 2.8013e+21 | -3.0173e-05 | -30.1735 | 2.4492e-08 | 12641452.0504 | 0.028166 | 281.6632 | 92.8825 | 0.011509 | 11.5093 | 0.035275
2 | 28.25 | 4010655401510085 | 1.0691e-15 | 1.5255e-07 | 2.8388e+27 | 2.8388e+21 | -2.991e-05 | -29.9099 | 2.449e-08 | 12980250.5149 | 0.028539 | 285.3893 | 95.3676 | 0.011612 | 11.6122 | 0.034709
2 | 28.5 | 4010655401510085 | 1.0691e-15 | 1.5255e-07 | 2.8765e+27 | 2.8765e+21 | -2.9651e-05 | -29.6509 | 2.4489e-08 | 13325073.7356 | 0.028913 | 289.1321 | 97.8968 | 0.011715 | 11.7151 | 0.034156
2 | 28.75 | 4010655401510085 | 1.0691e-15 | 1.5255e-07 | 2.9143e+27 | 2.9143e+21 | -2.9396e-05 | -29.3963 | 2.4488e-08 | 13675975.0289 | 0.029289 | 292.8916 | 100.4706 | 0.011818 | 11.818 | 0.033615
2 | 29 | 4010655401510085 | 1.0691e-15 | 1.5255e-07 | 2.9524e+27 | 2.9524e+21 | -2.9146e-05 | -29.146 | 2.4487e-08 | 14033007.7113 | 0.029667 | 296.6677 | 103.0894 | 0.011921 | 11.9209 | 0.033086
2 | 29.25 | 4010655401510085 | 1.0691e-15 | 1.5255e-07 | 2.9905e+27 | 2.9905e+21 | -2.89e-05 | -28.9 | 2.4486e-08 | 14396225.0991 | 0.030046 | 300.4604 | 105.7534 | 0.012024 | 12.0238 | 0.032569
2 | 29.5 | 4010655401510085 | 1.0691e-15 | 1.5255e-07 | 3.0289e+27 | 3.0289e+21 | -2.8658e-05 | -28.658 | 2.4485e-08 | 14765680.5088 | 0.030427 | 304.2695 | 108.4632 | 0.012127 | 12.1267 | 0.032063
2 | 29.75 | 4010655401510085 | 1.0691e-15 | 1.5255e-07 | 3.0674e+27 | 3.0674e+21 | -2.842e-05 | -28.42 | 2.4485e-08 | 15141427.2569 | 0.030809 | 308.095 | 111.2191 | 0.01223 | 12.2297 | 0.031569
2 | 30 | 4010655401510085 | 1.0691e-15 | 1.5255e-07 | 3.1061e+27 | 3.1061e+21 | -2.8186e-05 | -28.1859 | 2.4484e-08 | 15523518.6597 | 0.031194 | 311.9368 | 114.0215 | 0.012333 | 12.3326 | 0.031085
2 | 30.25 | 4010655401510085 | 1.0691e-15 | 1.5255e-07 | 3.1449e+27 | 3.1449e+21 | -2.7956e-05 | -27.9556 | 2.4483e-08 | 15912008.0336 | 0.031579 | 315.7948 | 116.8708 | 0.012435 | 12.4355 | 0.030611
2 | 30.5 | 4010655401510085 | 1.0691e-15 | 1.5255e-07 | 3.1839e+27 | 3.1839e+21 | -2.7729e-05 | -27.729 | 2.4482e-08 | 16306948.6952 | 0.031967 | 319.6691 | 119.7673 | 0.012538 | 12.5384 | 0.030148
2 | 30.75 | 4010655401510085 | 1.0691e-15 | 1.5255e-07 | 3.2231e+27 | 3.2231e+21 | -2.7506e-05 | -27.506 | 2.4481e-08 | 16708393.9607 | 0.032356 | 323.5594 | 122.7116 | 0.012641 | 12.6413 | 0.029695
2 | 31 | 4010655401510085 | 1.0691e-15 | 1.5255e-07 | 3.2624e+27 | 3.2624e+21 | -2.7287e-05 | -27.2866 | 2.448e-08 | 17116397.1468 | 0.032747 | 327.4658 | 125.7039 | 0.012744 | 12.7442 | 0.029251
2 | 31.25 | 4010655401510085 | 1.0691e-15 | 1.5255e-07 | 3.3019e+27 | 3.3019e+21 | -2.7071e-05 | -27.0707 | 2.4479e-08 | 17531011.5696 | 0.033139 | 331.3881 | 128.7446 | 0.012847 | 12.8471 | 0.028817
2 | 31.5 | 4010655401510085 | 1.0691e-15 | 1.5255e-07 | 3.3415e+27 | 3.3415e+21 | -2.6858e-05 | -26.8581 | 2.4479e-08 | 17952290.5458 | 0.033533 | 335.3264 | 131.8342 | 0.01295 | 12.95 | 0.028392
2 | 31.75 | 4010655401510085 | 1.0691e-15 | 1.5255e-07 | 3.3813e+27 | 3.3813e+21 | -2.6649e-05 | -26.6488 | 2.4478e-08 | 18380287.3918 | 0.033928 | 339.2805 | 134.973 | 0.013053 | 13.0529 | 0.027976
2 | 32 | 4010655401510085 | 1.0691e-15 | 1.5255e-07 | 3.4212e+27 | 3.4212e+21 | -2.6443e-05 | -26.4427 | 2.4477e-08 | 18815055.4239 | 0.034325 | 343.2503 | 138.1615 | 0.013156 | 13.1558 | 0.027568
2 | 32.25 | 4010655401510085 | 1.0691e-15 | 1.5255e-07 | 3.4614e+27 | 3.4614e+21 | -2.624e-05 | -26.2398 | 2.4476e-08 | 19256647.9585 | 0.034724 | 347.2359 | 141.4 | 0.013259 | 13.2587 | 0.027169
2 | 32.5 | 4010655401510085 | 1.0691e-15 | 1.5255e-07 | 3.5016e+27 | 3.5016e+21 | -2.604e-05 | -26.0399 | 2.4476e-08 | 19705118.3122 | 0.035124 | 351.2371 | 144.6889 | 0.013362 | 13.3616 | 0.026779
2 | 32.75 | 4010655401510085 | 1.0691e-15 | 1.5255e-07 | 3.542e+27 | 3.542e+21 | -2.5843e-05 | -25.8431 | 2.4475e-08 | 20160519.8013 | 0.035525 | 355.2539 | 148.0286 | 0.013464 | 13.4645 | 0.026396
2 | 33 | 4010655401510085 | 1.0691e-15 | 1.5255e-07 | 3.5826e+27 | 3.5826e+21 | -2.5649e-05 | -25.6492 | 2.4474e-08 | 20622905.7423 | 0.035929 | 359.2863 | 151.4194 | 0.013567 | 13.5674 | 0.026021
2 | 33.25 | 4010655401510085 | 1.0691e-15 | 1.5255e-07 | 3.6233e+27 | 3.6233e+21 | -2.5458e-05 | -25.4581 | 2.4474e-08 | 21092329.4515 | 0.036333 | 363.3341 | 154.8619 | 0.01367 | 13.6703 | 0.025654
2 | 33.5 | 4010655401510085 | 1.0691e-15 | 1.5255e-07 | 3.6642e+27 | 3.6642e+21 | -2.527e-05 | -25.2699 | 2.4473e-08 | 21568844.2455 | 0.03674 | 367.3973 | 158.3563 | 0.013773 | 13.7732 | 0.025294
2 | 33.75 | 4010655401510085 | 1.0691e-15 | 1.5255e-07 | 3.7052e+27 | 3.7052e+21 | -2.5084e-05 | -25.0844 | 2.4472e-08 | 22052503.4406 | 0.037148 | 371.4758 | 161.9031 | 0.013876 | 13.8761 | 0.024942
2 | 34 | 4010655401510085 | 1.0691e-15 | 1.5255e-07 | 3.7464e+27 | 3.7464e+21 | -2.4902e-05 | -24.9017 | 2.4472e-08 | 22543360.3532 | 0.037557 | 375.5696 | 165.5026 | 0.013979 | 13.979 | 0.024596
2 | 34.25 | 4010655401510085 | 1.0691e-15 | 1.5255e-07 | 3.7878e+27 | 3.7878e+21 | -2.4722e-05 | -24.7215 | 2.4471e-08 | 23041468.2999 | 0.037968 | 379.6787 | 169.1553 | 0.014082 | 14.0819 | 0.024257
2 | 34.5 | 4010655401510085 | 1.0691e-15 | 1.5255e-07 | 3.8293e+27 | 3.8293e+21 | -2.4544e-05 | -24.544 | 2.4471e-08 | 23546880.597 | 0.03838 | 383.8029 | 172.8615 | 0.014185 | 14.1848 | 0.023926
2 | 34.75 | 4010655401510085 | 1.0691e-15 | 1.5255e-07 | 3.8709e+27 | 3.8709e+21 | -2.4369e-05 | -24.3689 | 2.447e-08 | 24059650.5609 | 0.038794 | 387.9423 | 176.6217 | 0.014288 | 14.2877 | 0.0236
2 | 35 | 4010655401510085 | 1.0691e-15 | 1.5255e-07 | 3.9127e+27 | 3.9127e+21 | -2.4196e-05 | -24.1963 | 2.4469e-08 | 24579831.5081 | 0.03921 | 392.0967 | 180.4361 | 0.014391 | 14.3906 | 0.023281
2 | 35.25 | 4010655401510085 | 1.0691e-15 | 1.5255e-07 | 3.9546e+27 | 3.9546e+21 | -2.4026e-05 | -24.0262 | 2.4469e-08 | 25107476.755 | 0.039627 | 396.2661 | 184.3053 | 0.014493 | 14.4935 | 0.022968
2 | 35.5 | 4010655401510085 | 1.0691e-15 | 1.5255e-07 | 3.9967e+27 | 3.9967e+21 | -2.3858e-05 | -23.8584 | 2.4468e-08 | 25642639.618 | 0.040045 | 400.4504 | 188.2295 | 0.014596 | 14.5963 | 0.022662
2 | 35.75 | 4010655401510085 | 1.0691e-15 | 1.5255e-07 | 4.039e+27 | 4.039e+21 | -2.3693e-05 | -23.6929 | 2.4468e-08 | 26185373.4136 | 0.040465 | 404.6497 | 192.2093 | 0.014699 | 14.6992 | 0.022361
2 | 36 | 4010655401510085 | 1.0691e-15 | 1.5255e-07 | 4.0813e+27 | 4.0813e+21 | -2.353e-05 | -23.5297 | 2.4467e-08 | 26735731.4582 | 0.040886 | 408.8638 | 196.2449 | 0.014802 | 14.8021 | 0.022066
2 | 36.25 | 4010655401510085 | 1.0691e-15 | 1.5255e-07 | 4.1239e+27 | 4.1239e+21 | -2.3369e-05 | -23.3687 | 2.4467e-08 | 27293767.0681 | 0.041309 | 413.0926 | 200.3368 | 0.014905 | 14.905 | 0.021776
2 | 36.5 | 4010655401510085 | 1.0691e-15 | 1.5255e-07 | 4.1666e+27 | 4.1666e+21 | -2.321e-05 | -23.2099 | 2.4466e-08 | 27859533.5599 | 0.041734 | 417.3362 | 204.4854 | 0.015008 | 15.0079 | 0.021493
2 | 36.75 | 4010655401510085 | 1.0691e-15 | 1.5255e-07 | 4.2094e+27 | 4.2094e+21 | -2.3053e-05 | -23.0532 | 2.4466e-08 | 28433084.2499 | 0.042159 | 421.5945 | 208.691 | 0.015111 | 15.1108 | 0.021214
2 | 37 | 4010655401510085 | 1.0691e-15 | 1.5255e-07 | 4.2524e+27 | 4.2524e+21 | -2.2899e-05 | -22.8986 | 2.4465e-08 | 29014472.4547 | 0.042587 | 425.8674 | 212.954 | 0.015214 | 15.2137 | 0.020941
2 | 37.25 | 4010655401510085 | 1.0691e-15 | 1.5255e-07 | 4.2955e+27 | 4.2955e+21 | -2.2746e-05 | -22.7461 | 2.4465e-08 | 29603751.4905 | 0.043015 | 430.1549 | 217.2749 | 0.015317 | 15.3166 | 0.020672
2 | 37.5 | 4010655401510085 | 1.0691e-15 | 1.5255e-07 | 4.3387e+27 | 4.3387e+21 | -2.2596e-05 | -22.5956 | 2.4464e-08 | 30200974.6739 | 0.043446 | 434.457 | 221.654 | 0.015419 | 15.4195 | 0.020409
2 | 37.75 | 4010655401510085 | 1.0691e-15 | 1.5255e-07 | 4.3822e+27 | 4.3822e+21 | -2.2447e-05 | -22.4471 | 2.4464e-08 | 30806195.3212 | 0.043877 | 438.7735 | 226.0917 | 0.015522 | 15.5223 | 0.020151
2 | 38 | 4010655401510085 | 1.0691e-15 | 1.5255e-07 | 4.4257e+27 | 4.4257e+21 | -2.23e-05 | -22.3005 | 2.4463e-08 | 31419466.7489 | 0.04431 | 443.1044 | 230.5884 | 0.015625 | 15.6252 | 0.019897
2 | 38.25 | 4010655401510085 | 1.0691e-15 | 1.5255e-07 | 4.4694e+27 | 4.4694e+21 | -2.2156e-05 | -22.1557 | 2.4463e-08 | 32040842.2735 | 0.044745 | 447.4498 | 235.1445 | 0.015728 | 15.7281 | 0.019648
2 | 38.5 | 4010655401510085 | 1.0691e-15 | 1.5255e-07 | 4.5132e+27 | 4.5132e+21 | -2.2013e-05 | -22.0129 | 2.4463e-08 | 32670375.2112 | 0.045181 | 451.8094 | 239.7604 | 0.015831 | 15.831 | 0.019404
2 | 38.75 | 4010655401510085 | 1.0691e-15 | 1.5255e-07 | 4.5572e+27 | 4.5572e+21 | -2.1872e-05 | -21.8719 | 2.4462e-08 | 33308118.8787 | 0.045618 | 456.1834 | 244.4365 | 0.015934 | 15.9339 | 0.019164
2 | 39 | 4010655401510085 | 1.0691e-15 | 1.5255e-07 | 4.6013e+27 | 4.6013e+21 | -2.1733e-05 | -21.7326 | 2.4462e-08 | 33954126.5922 | 0.046057 | 460.5716 | 249.1731 | 0.016037 | 16.0368 | 0.018928
2 | 39.25 | 4010655401510085 | 1.0691e-15 | 1.5255e-07 | 4.6456e+27 | 4.6456e+21 | -2.1595e-05 | -21.5951 | 2.4461e-08 | 34608451.6683 | 0.046497 | 464.974 | 253.9708 | 0.01614 | 16.1397 | 0.018697
2 | 39.5 | 4010655401510085 | 1.0691e-15 | 1.5255e-07 | 4.69e+27 | 4.69e+21 | -2.1459e-05 | -21.4594 | 2.4461e-08 | 35271147.4233 | 0.046939 | 469.3905 | 258.8297 | 0.016243 | 16.2425 | 0.018469
2 | 39.75 | 4010655401510085 | 1.0691e-15 | 1.5255e-07 | 4.7346e+27 | 4.7346e+21 | -2.1325e-05 | -21.3253 | 2.4461e-08 | 35942267.1737 | 0.047382 | 473.8211 | 263.7504 | 0.016345 | 16.3454 | 0.018246
2 | 40 | 4010655401510085 | 1.0691e-15 | 1.5255e-07 | 4.7793e+27 | 4.7793e+21 | -2.1193e-05 | -21.1929 | 2.446e-08 | 36621864.2359 | 0.047827 | 478.2658 | 268.7332 | 0.016448 | 16.4483 | 0.018027
1.5 | -5 | 484462.0204 | 2.0066e-15 | 4.6036e-08 | 1.6868e+23 | 1.6868e+17 | -0.00073265 | -732.6526 | 2.5987e-08 | 23.8737 | 0.00088337 | 8.8337 | 0.00018612 | 1.2815e-05 | 0.012815 | 0.00076887
1.5 | -4.75 | 484462.0204 | 2.0066e-15 | 4.6036e-08 | 2.1645e+23 | 2.1645e+17 | -0.00071116 | -711.16 | 2.5986e-08 | 30.6441 | 0.00088366 | 8.8366 | 0.00023889 | 1.5498e-05 | 0.015498 | 0.00092985
1.5 | -4.5 | 484462.0204 | 2.0066e-15 | 4.6036e-08 | 2.7768e+23 | 2.7768e+17 | -0.00068968 | -689.6818 | 2.5984e-08 | 39.3308 | 0.00088404 | 8.8404 | 0.00030659 | 1.8708e-05 | 0.018708 | 0.0011224
1.5 | -4.25 | 484462.0204 | 2.0066e-15 | 4.6036e-08 | 3.5616e+23 | 3.5616e+17 | -0.00066822 | -668.2219 | 2.5982e-08 | 50.4738 | 0.00088453 | 8.8453 | 0.00039343 | 2.2538e-05 | 0.022538 | 0.0013521
1.5 | -4 | 484462.0204 | 2.0066e-15 | 4.6036e-08 | 4.5667e+23 | 4.5667e+17 | -0.00064679 | -646.7855 | 2.598e-08 | 64.7636 | 0.00088516 | 8.8516 | 0.00050477 | 2.7093e-05 | 0.027093 | 0.0016254
1.5 | -3.75 | 484462.0204 | 2.0066e-15 | 4.6036e-08 | 5.8531e+23 | 5.8531e+17 | -0.00062538 | -625.3791 | 2.5977e-08 | 83.0825 | 0.00088596 | 8.8596 | 0.00064747 | 3.2494e-05 | 0.032494 | 0.0019494
1.5 | -3.5 | 484462.0204 | 2.0066e-15 | 4.6036e-08 | 7.4982e+23 | 7.4982e+17 | -0.00060401 | -604.011 | 2.5973e-08 | 106.556 | 0.00088698 | 8.8698 | 0.00083029 | 3.8875e-05 | 0.038875 | 0.0023321
1.5 | -3.25 | 484462.0204 | 2.0066e-15 | 4.6036e-08 | 9.5994e+23 | 9.5994e+17 | -0.00058269 | -582.6916 | 2.5969e-08 | 136.6172 | 0.00088828 | 8.8828 | 0.0010643 | 4.6386e-05 | 0.046386 | 0.0027825
1.5 | -3 | 484462.0204 | 2.0066e-15 | 4.6036e-08 | 1.2279e+24 | 1.2279e+18 | -0.00056143 | -561.4341 | 2.5963e-08 | 175.0868 | 0.00088994 | 8.8994 | 0.0013637 | 5.5189e-05 | 0.055189 | 0.0033104
1.5 | -2.75 | 484462.0204 | 2.0066e-15 | 4.6036e-08 | 1.5692e+24 | 1.5692e+18 | -0.00054026 | -540.2551 | 2.5955e-08 | 224.2715 | 0.00089206 | 8.9206 | 0.0017463 | 6.5459e-05 | 0.065459 | 0.0039262
1.5 | -2.5 | 484462.0204 | 2.0066e-15 | 4.6036e-08 | 2.0026e+24 | 2.0026e+18 | -0.00051918 | -519.1752 | 2.5945e-08 | 287.0827 | 0.00089475 | 8.9475 | 0.0022345 | 7.7381e-05 | 0.077381 | 0.0046408
1.5 | -2.25 | 484462.0204 | 2.0066e-15 | 4.6036e-08 | 2.5516e+24 | 2.5516e+18 | -0.00049822 | -498.2198 | 2.5933e-08 | 367.1786 | 0.00089815 | 8.9815 | 0.0028566 | 9.1142e-05 | 0.091142 | 0.0054654
1.5 | -2 | 484462.0204 | 2.0066e-15 | 4.6036e-08 | 3.2446e+24 | 3.2446e+18 | -0.00047742 | -477.4202 | 2.5918e-08 | 469.13 | 0.00090244 | 9.0244 | 0.0036476 | 0.00010693 | 0.10693 | 0.0064111
1.5 | -1.75 | 484462.0204 | 2.0066e-15 | 4.6036e-08 | 4.1156e+24 | 4.1156e+18 | -0.00045681 | -456.814 | 2.5899e-08 | 598.6082 | 0.00090782 | 9.0782 | 0.004651 | 0.00012492 | 0.12492 | 0.0074881
1.5 | -1.5 | 484462.0204 | 2.0066e-15 | 4.6036e-08 | 5.2045e+24 | 5.2045e+18 | -0.00043645 | -436.446 | 2.5875e-08 | 762.591 | 0.00091454 | 9.1454 | 0.0059197 | 0.00014526 | 0.14526 | 0.0087054
1.5 | -1.25 | 484462.0204 | 2.0066e-15 | 4.6036e-08 | 6.5573e+24 | 6.5573e+18 | -0.00041637 | -416.3683 | 2.5847e-08 | 969.5759 | 0.00092288 | 9.2288 | 0.0075181 | 0.00016809 | 0.16809 | 0.01007
1.5 | -1 | 484462.0204 | 2.0066e-15 | 4.6036e-08 | 8.2257e+24 | 8.2257e+18 | -0.00039664 | -396.6404 | 2.5812e-08 | 1229.7883 | 0.00093314 | 9.3314 | 0.0095231 | 0.00019347 | 0.19347 | 0.011586
1.5 | -0.75 | 484462.0204 | 2.0066e-15 | 4.6036e-08 | 1.0266e+25 | 1.0266e+19 | -0.00037733 | -377.3282 | 2.5771e-08 | 1555.3604 | 0.00094565 | 9.4565 | 0.012025 | 0.00022145 | 0.22145 | 0.013255
1.5 | -0.5 | 484462.0204 | 2.0066e-15 | 4.6036e-08 | 1.2736e+25 | 1.2736e+19 | -0.0003585 | -358.5022 | 2.5723e-08 | 1960.4595 | 0.00096074 | 9.6074 | 0.015129 | 0.00025197 | 0.25197 | 0.015072
1.5 | -0.25 | 484462.0204 | 2.0066e-15 | 4.6036e-08 | 1.5696e+25 | 1.5696e+19 | -0.00034023 | -340.2348 | 2.5667e-08 | 2461.3388 | 0.00097876 | 9.7876 | 0.018953 | 0.00028492 | 0.28492 | 0.017031
1.5 | 0 | 484462.0204 | 2.0066e-15 | 4.6036e-08 | 1.9201e+25 | 1.9201e+19 | -0.0003226 | -322.5973 | 2.5604e-08 | 3076.2902 | 0.001 | 10 | 0.023629 | 0.00032015 | 0.32015 | 0.019118
1.5 | 0.25 | 484462.0204 | 2.0066e-15 | 4.6036e-08 | 2.3301e+25 | 2.3301e+19 | -0.00030566 | -305.6553 | 2.5534e-08 | 3825.4913 | 0.0010247 | 10.2471 | 0.029304 | 0.0003574 | 0.3574 | 0.021319
1.5 | 0.5 | 484462.0204 | 2.0066e-15 | 4.6036e-08 | 2.8038e+25 | 2.8038e+19 | -0.00028947 | -289.4654 | 2.5458e-08 | 4730.7507 | 0.0010531 | 10.5309 | 0.03613 | 0.00039639 | 0.39639 | 0.023613
1.5 | 0.75 | 484462.0204 | 2.0066e-15 | 4.6036e-08 | 3.3444e+25 | 3.3444e+19 | -0.00027407 | -274.072 | 2.5377e-08 | 5815.1729 | 0.0010852 | 10.8525 | 0.044271 | 0.00043681 | 0.43681 | 0.025979
1.5 | 1 | 484462.0204 | 2.0066e-15 | 4.6036e-08 | 3.9539e+25 | 3.9539e+19 | -0.0002595 | -259.5048 | 2.5293e-08 | 7102.7766 | 0.0011212 | 11.2121 | 0.053894 | 0.00047832 | 0.47832 | 0.028393
1.5 | 1.25 | 484462.0204 | 2.0066e-15 | 4.6036e-08 | 4.6332e+25 | 4.6332e+19 | -0.00024578 | -245.7784 | 2.5207e-08 | 8618.1029 | 0.001161 | 11.6096 | 0.065171 | 0.00052059 | 0.52059 | 0.030834
1.5 | 1.5 | 484462.0204 | 2.0066e-15 | 4.6036e-08 | 5.3823e+25 | 5.3823e+19 | -0.00023289 | -232.8922 | 2.5121e-08 | 10385.8486 | 0.0012044 | 12.0437 | 0.078271 | 0.00056332 | 0.56332 | 0.033278
1.5 | 1.75 | 484462.0204 | 2.0066e-15 | 4.6036e-08 | 6.2004e+25 | 6.2004e+19 | -0.00022083 | -220.8326 | 2.5037e-08 | 12430.5481 | 0.0012513 | 12.513 | 0.093368 | 0.0006062 | 0.6062 | 0.035705
1.5 | 2 | 484462.0204 | 2.0066e-15 | 4.6036e-08 | 7.0859e+25 | 7.0859e+19 | -0.00020957 | -209.5748 | 2.4956e-08 | 14776.3205 | 0.0013016 | 13.0155 | 0.11063 | 0.000649 | 0.649 | 0.038097
1.5 | 2.25 | 484462.0204 | 2.0066e-15 | 4.6036e-08 | 8.0369e+25 | 8.0369e+19 | -0.00019909 | -199.0853 | 2.488e-08 | 17446.6827 | 0.0013549 | 13.5491 | 0.13022 | 0.0006915 | 0.6915 | 0.040437
1.5 | 2.5 | 484462.0204 | 2.0066e-15 | 4.6036e-08 | 9.0514e+25 | 9.0514e+19 | -0.00018932 | -189.3248 | 2.4808e-08 | 20464.4245 | 0.0014112 | 14.1115 | 0.1523 | 0.00073352 | 0.73352 | 0.04271
1.5 | 2.75 | 484462.0204 | 2.0066e-15 | 4.6036e-08 | 1.0127e+26 | 1.0127e+20 | -0.00018025 | -180.2502 | 2.4742e-08 | 23851.5377 | 0.00147 | 14.7004 | 0.17704 | 0.00077494 | 0.77494 | 0.044906
1.5 | 3 | 484462.0204 | 2.0066e-15 | 4.6036e-08 | 1.1261e+26 | 1.1261e+20 | -0.00017182 | -171.8166 | 2.4682e-08 | 27629.1856 | 0.0015314 | 15.3136 | 0.20458 | 0.00081564 | 0.81564 | 0.047015
1.5 | 3.25 | 484462.0204 | 2.0066e-15 | 4.6036e-08 | 1.2452e+26 | 1.2452e+20 | -0.00016398 | -163.9789 | 2.4627e-08 | 31817.7053 | 0.0015949 | 15.9489 | 0.23507 | 0.00085555 | 0.85555 | 0.049028
1.5 | 3.5 | 484462.0204 | 2.0066e-15 | 4.6036e-08 | 1.3696e+26 | 1.3696e+20 | -0.00015669 | -156.6927 | 2.4579e-08 | 36436.6295 | 0.0016604 | 16.6042 | 0.26867 | 0.00089461 | 0.89461 | 0.05094
1.5 | 3.75 | 484462.0204 | 2.0066e-15 | 4.6036e-08 | 1.4993e+26 | 1.4993e+20 | -0.00014992 | -149.9157 | 2.4536e-08 | 41504.7238 | 0.0017278 | 17.2778 | 0.3055 | 0.00093281 | 0.93281 | 0.052746
1.5 | 4 | 484462.0204 | 2.0066e-15 | 4.6036e-08 | 1.634e+26 | 1.634e+20 | -0.00014361 | -143.6074 | 2.4498e-08 | 47040.0306 | 0.0017968 | 17.968 | 0.34571 | 0.00097011 | 0.97011 | 0.054442
1.5 | 4.25 | 484462.0204 | 2.0066e-15 | 4.6036e-08 | 1.7735e+26 | 1.7735e+20 | -0.00013773 | -137.7301 | 2.4465e-08 | 53059.9176 | 0.0018673 | 18.6731 | 0.38943 | 0.0010065 | 1.0065 | 0.056028
1.5 | 4.5 | 484462.0204 | 2.0066e-15 | 4.6036e-08 | 1.9177e+26 | 1.9177e+20 | -0.00013225 | -132.2486 | 2.4437e-08 | 59581.1262 | 0.0019392 | 19.3918 | 0.43679 | 0.0010421 | 1.0421 | 0.0575
1.5 | 4.75 | 484462.0204 | 2.0066e-15 | 4.6036e-08 | 2.0664e+26 | 2.0664e+20 | -0.00012713 | -127.1307 | 2.4412e-08 | 66619.8194 | 0.0020123 | 20.1227 | 0.4879 | 0.0010767 | 1.0767 | 0.05886
1.5 | 5 | 484462.0204 | 2.0066e-15 | 4.6036e-08 | 2.2194e+26 | 2.2194e+20 | -0.00012235 | -122.3465 | 2.4391e-08 | 74191.6266 | 0.0020865 | 20.8648 | 0.54289 | 0.0011105 | 1.1105 | 0.060107
1.5 | 5.25 | 484462.0204 | 2.0066e-15 | 4.6036e-08 | 2.3766e+26 | 2.3766e+20 | -0.00011787 | -117.8686 | 2.4374e-08 | 82311.6857 | 0.0021617 | 21.6169 | 0.60188 | 0.0011436 | 1.1436 | 0.061242
1.5 | 5.5 | 484462.0204 | 2.0066e-15 | 4.6036e-08 | 2.5379e+26 | 2.5379e+20 | -0.00011367 | -113.6723 | 2.4359e-08 | 90994.682 | 0.0022378 | 22.3782 | 0.66497 | 0.0011758 | 1.1758 | 0.062266
1.5 | 5.75 | 484462.0204 | 2.0066e-15 | 4.6036e-08 | 2.7032e+26 | 2.7032e+20 | -0.00010973 | -109.7348 | 2.4347e-08 | 100254.8831 | 0.0023148 | 23.1478 | 0.73227 | 0.0012072 | 1.2072 | 0.063181
1.5 | 6 | 484462.0204 | 2.0066e-15 | 4.6036e-08 | 2.8724e+26 | 2.8724e+20 | -0.00010604 | -106.0353 | 2.4337e-08 | 110106.1712 | 0.0023925 | 23.925 | 0.8039 | 0.001238 | 1.238 | 0.06399
1.5 | 6.25 | 484462.0204 | 2.0066e-15 | 4.6036e-08 | 3.0454e+26 | 3.0454e+20 | -0.00010256 | -102.5551 | 2.4329e-08 | 120562.0717 | 0.0024709 | 24.7092 | 0.87995 | 0.001268 | 1.268 | 0.064695
1.5 | 6.5 | 484462.0204 | 2.0066e-15 | 4.6036e-08 | 3.222e+26 | 3.222e+20 | -9.9277e-05 | -99.2771 | 2.4323e-08 | 131635.7797 | 0.00255 | 25.4996 | 0.96052 | 0.0012974 | 1.2974 | 0.065299
1.5 | 6.75 | 484462.0204 | 2.0066e-15 | 4.6036e-08 | 3.4023e+26 | 3.4023e+20 | -9.6186e-05 | -96.1856 | 2.4318e-08 | 143340.1828 | 0.0026296 | 26.2958 | 1.0457 | 0.0013261 | 1.3261 | 0.065805
1.5 | 7 | 484462.0204 | 2.0066e-15 | 4.6036e-08 | 3.5861e+26 | 3.5861e+20 | -9.3267e-05 | -93.2665 | 2.4314e-08 | 155687.8826 | 0.0027097 | 27.0972 | 1.1356 | 0.0013543 | 1.3543 | 0.066217
1.5 | 7.25 | 484462.0204 | 2.0066e-15 | 4.6036e-08 | 3.7733e+26 | 3.7733e+20 | -9.0507e-05 | -90.5069 | 2.4312e-08 | 168691.2135 | 0.0027904 | 27.9035 | 1.2303 | 0.0013818 | 1.3818 | 0.066537
1.5 | 7.5 | 484462.0204 | 2.0066e-15 | 4.6036e-08 | 3.9639e+26 | 3.9639e+20 | -8.7895e-05 | -87.895 | 2.431e-08 | 182362.2597 | 0.0028714 | 28.7142 | 1.33 | 0.0014088 | 1.4088 | 0.06677
1.5 | 7.75 | 484462.0204 | 2.0066e-15 | 4.6036e-08 | 4.1579e+26 | 4.1579e+20 | -8.542e-05 | -85.42 | 2.4309e-08 | 196712.871 | 0.0029529 | 29.5291 | 1.4346 | 0.0014353 | 1.4353 | 0.06692
1.5 | 8 | 484462.0204 | 2.0066e-15 | 4.6036e-08 | 4.3551e+26 | 4.3551e+20 | -8.3072e-05 | -83.0722 | 2.4309e-08 | 211754.6763 | 0.0030348 | 30.3477 | 1.5442 | 0.0014613 | 1.4613 | 0.06699
1.5 | 8.25 | 484462.0204 | 2.0066e-15 | 4.6036e-08 | 4.5555e+26 | 4.5555e+20 | -8.0843e-05 | -80.8427 | 2.4309e-08 | 227499.0963 | 0.003117 | 31.1698 | 1.6591 | 0.0014868 | 1.4868 | 0.066984
1.5 | 8.5 | 484462.0204 | 2.0066e-15 | 4.6036e-08 | 4.7591e+26 | 4.7591e+20 | -7.8723e-05 | -78.7231 | 2.4309e-08 | 243957.3556 | 0.0031995 | 31.995 | 1.7791 | 0.0015119 | 1.5119 | 0.066906
1.5 | 8.75 | 484462.0204 | 2.0066e-15 | 4.6036e-08 | 4.9657e+26 | 4.9657e+20 | -7.6706e-05 | -76.7062 | 2.431e-08 | 261140.4921 | 0.0032823 | 32.8233 | 1.9045 | 0.0015365 | 1.5365 | 0.066761
1.5 | 9 | 484462.0204 | 2.0066e-15 | 4.6036e-08 | 5.1754e+26 | 5.1754e+20 | -7.4785e-05 | -74.7848 | 2.4312e-08 | 279059.3675 | 0.0033654 | 33.6543 | 2.0353 | 0.0015607 | 1.5607 | 0.066552
1.5 | 9.25 | 484462.0204 | 2.0066e-15 | 4.6036e-08 | 5.3881e+26 | 5.3881e+20 | -7.2953e-05 | -72.9529 | 2.4313e-08 | 297724.6756 | 0.0034488 | 34.4879 | 2.1716 | 0.0015845 | 1.5845 | 0.066283
1.5 | 9.5 | 484462.0204 | 2.0066e-15 | 4.6036e-08 | 5.6038e+26 | 5.6038e+20 | -7.1205e-05 | -71.2045 | 2.4315e-08 | 317146.9503 | 0.0035324 | 35.3239 | 2.3134 | 0.001608 | 1.608 | 0.065959
1.5 | 9.75 | 484462.0204 | 2.0066e-15 | 4.6036e-08 | 5.8224e+26 | 5.8224e+20 | -6.9534e-05 | -69.5344 | 2.4317e-08 | 337336.5731 | 0.0036162 | 36.162 | 2.4609 | 0.001631 | 1.631 | 0.065583
1.5 | 10 | 484462.0204 | 2.0066e-15 | 4.6036e-08 | 6.0438e+26 | 6.0438e+20 | -6.7938e-05 | -67.9376 | 2.4319e-08 | 358303.78 | 0.0037002 | 37.0023 | 2.6141 | 0.0016538 | 1.6538 | 0.065159
1.5 | 10.25 | 484462.0204 | 2.0066e-15 | 4.6036e-08 | 6.2681e+26 | 6.2681e+20 | -6.641e-05 | -66.4096 | 2.4321e-08 | 380058.6676 | 0.0037844 | 37.8445 | 2.7731 | 0.0016762 | 1.6762 | 0.064691
1.5 | 10.5 | 484462.0204 | 2.0066e-15 | 4.6036e-08 | 6.4952e+26 | 6.4952e+20 | -6.4946e-05 | -64.9463 | 2.4323e-08 | 402611.199 | 0.0038688 | 38.6884 | 2.9379 | 0.0016982 | 1.6982 | 0.064182
1.5 | 10.75 | 484462.0204 | 2.0066e-15 | 4.6036e-08 | 6.7251e+26 | 6.7251e+20 | -6.3544e-05 | -63.5438 | 2.4326e-08 | 425971.2093 | 0.0039534 | 39.5341 | 3.1086 | 0.00172 | 1.72 | 0.063636
1.5 | 11 | 484462.0204 | 2.0066e-15 | 4.6036e-08 | 6.9577e+26 | 6.9577e+20 | -6.2198e-05 | -62.1984 | 2.4328e-08 | 450148.4105 | 0.0040381 | 40.3813 | 3.2854 | 0.0017415 | 1.7415 | 0.063056
1.5 | 11.25 | 484462.0204 | 2.0066e-15 | 4.6036e-08 | 7.193e+26 | 7.193e+20 | -6.0907e-05 | -60.907 | 2.433e-08 | 475152.3963 | 0.004123 | 41.23 | 3.4682 | 0.0017627 | 1.7627 | 0.062445
1.5 | 11.5 | 484462.0204 | 2.0066e-15 | 4.6036e-08 | 7.4309e+26 | 7.4309e+20 | -5.9666e-05 | -59.6664 | 2.4333e-08 | 500992.6466 | 0.004208 | 42.0801 | 3.6571 | 0.0017836 | 1.7836 | 0.061807
1.5 | 11.75 | 484462.0204 | 2.0066e-15 | 4.6036e-08 | 7.6715e+26 | 7.6715e+20 | -5.8474e-05 | -58.4737 | 2.4335e-08 | 527678.5316 | 0.0042932 | 42.9316 | 3.8523 | 0.0018042 | 1.8042 | 0.061144
1.5 | 12 | 484462.0204 | 2.0066e-15 | 4.6036e-08 | 7.9147e+26 | 7.9147e+20 | -5.7326e-05 | -57.3265 | 2.4337e-08 | 555219.3153 | 0.0043784 | 43.7842 | 4.0537 | 0.0018246 | 1.8246 | 0.06046
1.5 | 12.25 | 484462.0204 | 2.0066e-15 | 4.6036e-08 | 8.1605e+26 | 8.1605e+20 | -5.6222e-05 | -56.2221 | 2.4339e-08 | 583624.1597 | 0.0044638 | 44.638 | 4.2615 | 0.0018448 | 1.8448 | 0.059757
1.5 | 12.5 | 484462.0204 | 2.0066e-15 | 4.6036e-08 | 8.4088e+26 | 8.4088e+20 | -5.5158e-05 | -55.1583 | 2.4341e-08 | 612902.128 | 0.0045493 | 45.493 | 4.4757 | 0.0018647 | 1.8647 | 0.059037
1.5 | 12.75 | 484462.0204 | 2.0066e-15 | 4.6036e-08 | 8.6597e+26 | 8.6597e+20 | -5.4133e-05 | -54.1329 | 2.4344e-08 | 643062.1875 | 0.0046349 | 46.3489 | 4.6963 | 0.0018844 | 1.8844 | 0.058303
1.5 | 13 | 484462.0204 | 2.0066e-15 | 4.6036e-08 | 8.9131e+26 | 8.9131e+20 | -5.3144e-05 | -53.144 | 2.4346e-08 | 674113.2134 | 0.0047206 | 47.2058 | 4.9235 | 0.0019039 | 1.9039 | 0.057557
1.5 | 13.25 | 484462.0204 | 2.0066e-15 | 4.6036e-08 | 9.1689e+26 | 9.1689e+20 | -5.219e-05 | -52.1898 | 2.4348e-08 | 706063.9909 | 0.0048064 | 48.0637 | 5.1573 | 0.0019232 | 1.9232 | 0.056801
1.5 | 13.5 | 484462.0204 | 2.0066e-15 | 4.6036e-08 | 9.4272e+26 | 9.4272e+20 | -5.1268e-05 | -51.2684 | 2.435e-08 | 738923.2185 | 0.0048922 | 48.9224 | 5.3978 | 0.0019422 | 1.9422 | 0.056037
1.5 | 13.75 | 484462.0204 | 2.0066e-15 | 4.6036e-08 | 9.6879e+26 | 9.6879e+20 | -5.0378e-05 | -50.3782 | 2.4352e-08 | 772699.5102 | 0.0049782 | 49.782 | 5.645 | 0.0019611 | 1.9611 | 0.055268
1.5 | 14 | 484462.0204 | 2.0066e-15 | 4.6036e-08 | 9.951e+26 | 9.951e+20 | -4.9518e-05 | -49.5177 | 2.4354e-08 | 807401.3983 | 0.0050642 | 50.6423 | 5.899 | 0.0019798 | 1.9798 | 0.054494
1.5 | 14.25 | 484462.0204 | 2.0066e-15 | 4.6036e-08 | 1.0216e+27 | 1.0216e+21 | -4.8686e-05 | -48.6855 | 2.4356e-08 | 843037.3355 | 0.0051503 | 51.5034 | 6.1598 | 0.0019982 | 1.9982 | 0.053717
1.5 | 14.5 | 484462.0204 | 2.0066e-15 | 4.6036e-08 | 1.0484e+27 | 1.0484e+21 | -4.788e-05 | -47.8803 | 2.4357e-08 | 879615.6974 | 0.0052365 | 52.3652 | 6.4275 | 0.0020165 | 2.0165 | 0.052939
1.5 | 14.75 | 484462.0204 | 2.0066e-15 | 4.6036e-08 | 1.0754e+27 | 1.0754e+21 | -4.7101e-05 | -47.1007 | 2.4359e-08 | 917144.7842 | 0.0053228 | 53.2277 | 6.7023 | 0.0020347 | 2.0347 | 0.052161
1.5 | 15 | 484462.0204 | 2.0066e-15 | 4.6036e-08 | 1.1027e+27 | 1.1027e+21 | -4.6346e-05 | -46.3456 | 2.4361e-08 | 955632.8232 | 0.0054091 | 54.0908 | 6.984 | 0.0020526 | 2.0526 | 0.051384
1.5 | 15.25 | 484462.0204 | 2.0066e-15 | 4.6036e-08 | 1.1302e+27 | 1.1302e+21 | -4.5614e-05 | -45.6139 | 2.4363e-08 | 995087.9703 | 0.0054955 | 54.9546 | 7.2729 | 0.0020704 | 2.0704 | 0.050609
1.5 | 15.5 | 484462.0204 | 2.0066e-15 | 4.6036e-08 | 1.1579e+27 | 1.1579e+21 | -4.4905e-05 | -44.9045 | 2.4364e-08 | 1035518.3124 | 0.0055819 | 55.8189 | 7.5689 | 0.002088 | 2.088 | 0.049838
1.5 | 15.75 | 484462.0204 | 2.0066e-15 | 4.6036e-08 | 1.1858e+27 | 1.1858e+21 | -4.4216e-05 | -44.2165 | 2.4366e-08 | 1076931.8685 | 0.0056684 | 56.6838 | 7.8721 | 0.0021055 | 2.1055 | 0.049071
1.5 | 16 | 484462.0204 | 2.0066e-15 | 4.6036e-08 | 1.214e+27 | 1.214e+21 | -4.3549e-05 | -43.5489 | 2.4367e-08 | 1119336.5919 | 0.0057549 | 57.5492 | 8.1826 | 0.0021228 | 2.1228 | 0.04831
1.5 | 16.25 | 484462.0204 | 2.0066e-15 | 4.6036e-08 | 1.2424e+27 | 1.2424e+21 | -4.2901e-05 | -42.9008 | 2.4369e-08 | 1162740.3717 | 0.0058415 | 58.4151 | 8.5004 | 0.00214 | 2.14 | 0.047554
1.5 | 16.5 | 484462.0204 | 2.0066e-15 | 4.6036e-08 | 1.271e+27 | 1.271e+21 | -4.2271e-05 | -42.2714 | 2.437e-08 | 1207151.0342 | 0.0059282 | 59.2815 | 8.8256 | 0.002157 | 2.157 | 0.046805
1.5 | 16.75 | 484462.0204 | 2.0066e-15 | 4.6036e-08 | 1.2998e+27 | 1.2998e+21 | -4.166e-05 | -41.6599 | 2.4372e-08 | 1252576.3445 | 0.0060148 | 60.1484 | 9.1582 | 0.0021739 | 2.1739 | 0.046063
1.5 | 17 | 484462.0204 | 2.0066e-15 | 4.6036e-08 | 1.3288e+27 | 1.3288e+21 | -4.1066e-05 | -41.0656 | 2.4373e-08 | 1299024.008 | 0.0061016 | 61.0157 | 9.4983 | 0.0021907 | 2.1907 | 0.045329
1.5 | 17.25 | 484462.0204 | 2.0066e-15 | 4.6036e-08 | 1.3581e+27 | 1.3581e+21 | -4.0488e-05 | -40.4878 | 2.4374e-08 | 1346501.6719 | 0.0061883 | 61.8835 | 9.846 | 0.0022073 | 2.2073 | 0.044603
1.5 | 17.5 | 484462.0204 | 2.0066e-15 | 4.6036e-08 | 1.3875e+27 | 1.3875e+21 | -3.9926e-05 | -39.9257 | 2.4376e-08 | 1395016.9259 | 0.0062752 | 62.7516 | 10.2013 | 0.0022237 | 2.2237 | 0.043886
1.5 | 17.75 | 484462.0204 | 2.0066e-15 | 4.6036e-08 | 1.4172e+27 | 1.4172e+21 | -3.9379e-05 | -39.3789 | 2.4377e-08 | 1444577.3044 | 0.006362 | 63.6202 | 10.5643 | 0.0022401 | 2.2401 | 0.043178
1.5 | 18 | 484462.0204 | 2.0066e-15 | 4.6036e-08 | 1.4471e+27 | 1.4471e+21 | -3.8847e-05 | -38.8466 | 2.4378e-08 | 1495190.2868 | 0.0064489 | 64.4891 | 10.9349 | 0.0022563 | 2.2563 | 0.042479
1.5 | 18.25 | 484462.0204 | 2.0066e-15 | 4.6036e-08 | 1.4772e+27 | 1.4772e+21 | -3.8328e-05 | -38.3284 | 2.4379e-08 | 1546863.2996 | 0.0065358 | 65.3584 | 11.3134 | 0.0022724 | 2.2724 | 0.04179
1.5 | 18.5 | 484462.0204 | 2.0066e-15 | 4.6036e-08 | 1.5075e+27 | 1.5075e+21 | -3.7824e-05 | -37.8236 | 2.438e-08 | 1599603.7167 | 0.0066228 | 66.228 | 11.6997 | 0.0022884 | 2.2884 | 0.04111
1.5 | 18.75 | 484462.0204 | 2.0066e-15 | 4.6036e-08 | 1.538e+27 | 1.538e+21 | -3.7332e-05 | -37.3317 | 2.4381e-08 | 1653418.8609 | 0.0067098 | 67.098 | 12.0938 | 0.0023043 | 2.3043 | 0.040441
1.5 | 19 | 484462.0204 | 2.0066e-15 | 4.6036e-08 | 1.5687e+27 | 1.5687e+21 | -3.6852e-05 | -36.8524 | 2.4383e-08 | 1708316.0052 | 0.0067968 | 67.9683 | 12.4959 | 0.0023201 | 2.3201 | 0.039782
1.5 | 19.25 | 484462.0204 | 2.0066e-15 | 4.6036e-08 | 1.5997e+27 | 1.5997e+21 | -3.6385e-05 | -36.385 | 2.4384e-08 | 1764302.3734 | 0.0068839 | 68.8389 | 12.906 | 0.0023357 | 2.3357 | 0.039133
1.5 | 19.5 | 484462.0204 | 2.0066e-15 | 4.6036e-08 | 1.6308e+27 | 1.6308e+21 | -3.5929e-05 | -35.9292 | 2.4385e-08 | 1821385.141 | 0.006971 | 69.7098 | 13.3241 | 0.0023512 | 2.3512 | 0.038494
1.5 | 19.75 | 484462.0204 | 2.0066e-15 | 4.6036e-08 | 1.6621e+27 | 1.6621e+21 | -3.5485e-05 | -35.4846 | 2.4386e-08 | 1879571.4369 | 0.0070581 | 70.5809 | 13.7503 | 0.0023667 | 2.3667 | 0.037866
1.5 | 20 | 484462.0204 | 2.0066e-15 | 4.6036e-08 | 1.6936e+27 | 1.6936e+21 | -3.5051e-05 | -35.0507 | 2.4386e-08 | 1938868.3433 | 0.0071452 | 71.4524 | 14.1846 | 0.002382 | 2.382 | 0.037249
1.5 | 20.25 | 484462.0204 | 2.0066e-15 | 4.6036e-08 | 1.7254e+27 | 1.7254e+21 | -3.4627e-05 | -34.6272 | 2.4387e-08 | 1999282.8975 | 0.0072324 | 72.3241 | 14.6272 | 0.0023972 | 2.3972 | 0.036641
1.5 | 20.5 | 484462.0204 | 2.0066e-15 | 4.6036e-08 | 1.7573e+27 | 1.7573e+21 | -3.4214e-05 | -34.2137 | 2.4388e-08 | 2060822.0922 | 0.0073196 | 73.1961 | 15.078 | 0.0024123 | 2.4123 | 0.036045
1.5 | 20.75 | 484462.0204 | 2.0066e-15 | 4.6036e-08 | 1.7894e+27 | 1.7894e+21 | -3.381e-05 | -33.8098 | 2.4389e-08 | 2123492.8766 | 0.0074068 | 74.0683 | 15.537 | 0.0024274 | 2.4274 | 0.035458
1.5 | 21 | 484462.0204 | 2.0066e-15 | 4.6036e-08 | 1.8217e+27 | 1.8217e+21 | -3.3415e-05 | -33.4153 | 2.439e-08 | 2187302.157 | 0.0074941 | 74.9407 | 16.0045 | 0.0024423 | 2.4423 | 0.034883
1.5 | 21.25 | 484462.0204 | 2.0066e-15 | 4.6036e-08 | 1.8542e+27 | 1.8542e+21 | -3.303e-05 | -33.0298 | 2.4391e-08 | 2252256.798 | 0.0075813 | 75.8134 | 16.4803 | 0.0024571 | 2.4571 | 0.034317
1.5 | 21.5 | 484462.0204 | 2.0066e-15 | 4.6036e-08 | 1.8869e+27 | 1.8869e+21 | -3.2653e-05 | -32.653 | 2.4392e-08 | 2318363.6227 | 0.0076686 | 76.6863 | 16.9646 | 0.0024719 | 2.4719 | 0.033762
1.5 | 21.75 | 484462.0204 | 2.0066e-15 | 4.6036e-08 | 1.9198e+27 | 1.9198e+21 | -3.2285e-05 | -32.2846 | 2.4392e-08 | 2385629.4138 | 0.0077559 | 77.5594 | 17.4573 | 0.0024865 | 2.4865 | 0.033217
1.5 | 22 | 484462.0204 | 2.0066e-15 | 4.6036e-08 | 1.9529e+27 | 1.9529e+21 | -3.1924e-05 | -31.9244 | 2.4393e-08 | 2454060.9144 | 0.0078433 | 78.4328 | 17.9587 | 0.0025011 | 2.5011 | 0.032682
1.5 | 22.25 | 484462.0204 | 2.0066e-15 | 4.6036e-08 | 1.9862e+27 | 1.9862e+21 | -3.1572e-05 | -31.5721 | 2.4394e-08 | 2523664.8282 | 0.0079306 | 79.3063 | 18.4686 | 0.0025156 | 2.5156 | 0.032157
1.5 | 22.5 | 484462.0204 | 2.0066e-15 | 4.6036e-08 | 2.0196e+27 | 2.0196e+21 | -3.1227e-05 | -31.2273 | 2.4395e-08 | 2594447.8209 | 0.008018 | 80.18 | 18.9871 | 0.00253 | 2.53 | 0.031642
1.5 | 22.75 | 484462.0204 | 2.0066e-15 | 4.6036e-08 | 2.0533e+27 | 2.0533e+21 | -3.089e-05 | -30.89 | 2.4395e-08 | 2666416.5202 | 0.0081054 | 81.0539 | 19.5144 | 0.0025443 | 2.5443 | 0.031136
1.5 | 23 | 484462.0204 | 2.0066e-15 | 4.6036e-08 | 2.0871e+27 | 2.0871e+21 | -3.056e-05 | -30.5598 | 2.4396e-08 | 2739577.5168 | 0.0081928 | 81.928 | 20.0503 | 0.0025585 | 2.5585 | 0.03064
1.5 | 23.25 | 484462.0204 | 2.0066e-15 | 4.6036e-08 | 2.1211e+27 | 2.1211e+21 | -3.0237e-05 | -30.2365 | 2.4397e-08 | 2813937.365 | 0.0082802 | 82.8023 | 20.5951 | 0.0025726 | 2.5726 | 0.030154
1.5 | 23.5 | 484462.0204 | 2.0066e-15 | 4.6036e-08 | 2.1553e+27 | 2.1553e+21 | -2.992e-05 | -29.92 | 2.4397e-08 | 2889502.583 | 0.0083677 | 83.6767 | 21.1487 | 0.0025867 | 2.5867 | 0.029677
1.5 | 23.75 | 484462.0204 | 2.0066e-15 | 4.6036e-08 | 2.1897e+27 | 2.1897e+21 | -2.961e-05 | -29.6099 | 2.4398e-08 | 2966279.654 | 0.0084551 | 84.5513 | 21.7112 | 0.0026007 | 2.6007 | 0.029209
1.5 | 24 | 484462.0204 | 2.0066e-15 | 4.6036e-08 | 2.2242e+27 | 2.2242e+21 | -2.9306e-05 | -29.3062 | 2.4398e-08 | 3044275.0263 | 0.0085426 | 85.426 | 22.2826 | 0.0026146 | 2.6146 | 0.02875
1.5 | 24.25 | 484462.0204 | 2.0066e-15 | 4.6036e-08 | 2.259e+27 | 2.259e+21 | -2.9009e-05 | -29.0086 | 2.4399e-08 | 3123495.1141 | 0.0086301 | 86.3009 | 22.8631 | 0.0026284 | 2.6284 | 0.0283
1.5 | 24.5 | 484462.0204 | 2.0066e-15 | 4.6036e-08 | 2.2939e+27 | 2.2939e+21 | -2.8717e-05 | -28.7169 | 2.44e-08 | 3203946.2979 | 0.0087176 | 87.176 | 23.4525 | 0.0026422 | 2.6422 | 0.027859
1.5 | 24.75 | 484462.0204 | 2.0066e-15 | 4.6036e-08 | 2.329e+27 | 2.329e+21 | -2.8431e-05 | -28.431 | 2.44e-08 | 3285634.9254 | 0.0088051 | 88.0512 | 24.051 | 0.0026558 | 2.6558 | 0.027426
1.5 | 25 | 484462.0204 | 2.0066e-15 | 4.6036e-08 | 2.3643e+27 | 2.3643e+21 | -2.8151e-05 | -28.1507 | 2.4401e-08 | 3368567.3114 | 0.0088927 | 88.9265 | 24.6586 | 0.0026695 | 2.6695 | 0.027002
1.5 | 25.25 | 484462.0204 | 2.0066e-15 | 4.6036e-08 | 2.3998e+27 | 2.3998e+21 | -2.7876e-05 | -27.8758 | 2.4401e-08 | 3452749.7386 | 0.0089802 | 89.802 | 25.2754 | 0.002683 | 2.683 | 0.026586
1.5 | 25.5 | 484462.0204 | 2.0066e-15 | 4.6036e-08 | 2.4354e+27 | 2.4354e+21 | -2.7606e-05 | -27.6062 | 2.4402e-08 | 3538188.4585 | 0.0090678 | 90.6776 | 25.9014 | 0.0026965 | 2.6965 | 0.026178
1.5 | 25.75 | 484462.0204 | 2.0066e-15 | 4.6036e-08 | 2.4712e+27 | 2.4712e+21 | -2.7342e-05 | -27.3417 | 2.4402e-08 | 3624889.691 | 0.0091553 | 91.5534 | 26.5366 | 0.0027099 | 2.7099 | 0.025778
1.5 | 26 | 484462.0204 | 2.0066e-15 | 4.6036e-08 | 2.5072e+27 | 2.5072e+21 | -2.7082e-05 | -27.0823 | 2.4403e-08 | 3712859.6257 | 0.0092429 | 92.4292 | 27.1811 | 0.0027232 | 2.7232 | 0.025386
1.5 | 26.25 | 484462.0204 | 2.0066e-15 | 4.6036e-08 | 2.5434e+27 | 2.5434e+21 | -2.6828e-05 | -26.8276 | 2.4403e-08 | 3802104.4218 | 0.0093305 | 93.3052 | 27.835 | 0.0027365 | 2.7365 | 0.025002
1.5 | 26.5 | 484462.0204 | 2.0066e-15 | 4.6036e-08 | 2.5797e+27 | 2.5797e+21 | -2.6578e-05 | -26.5777 | 2.4404e-08 | 3892630.2089 | 0.0094181 | 94.1813 | 28.4983 | 0.0027497 | 2.7497 | 0.024625
1.5 | 26.75 | 484462.0204 | 2.0066e-15 | 4.6036e-08 | 2.6162e+27 | 2.6162e+21 | -2.6332e-05 | -26.3324 | 2.4404e-08 | 3984443.087 | 0.0095058 | 95.0576 | 29.171 | 0.0027628 | 2.7628 | 0.024256
1.5 | 27 | 484462.0204 | 2.0066e-15 | 4.6036e-08 | 2.6529e+27 | 2.6529e+21 | -2.6092e-05 | -26.0915 | 2.4405e-08 | 4077549.1275 | 0.0095934 | 95.9339 | 29.8532 | 0.0027759 | 2.7759 | 0.023893
1.5 | 27.25 | 484462.0204 | 2.0066e-15 | 4.6036e-08 | 2.6897e+27 | 2.6897e+21 | -2.5855e-05 | -25.855 | 2.4405e-08 | 4171954.3731 | 0.009681 | 96.8104 | 30.5449 | 0.0027889 | 2.7889 | 0.023538
1.5 | 27.5 | 484462.0204 | 2.0066e-15 | 4.6036e-08 | 2.7267e+27 | 2.7267e+21 | -2.5623e-05 | -25.6227 | 2.4405e-08 | 4267664.8384 | 0.0097687 | 97.6869 | 31.2462 | 0.0028018 | 2.8018 | 0.02319
1.5 | 27.75 | 484462.0204 | 2.0066e-15 | 4.6036e-08 | 2.7639e+27 | 2.7639e+21 | -2.5394e-05 | -25.3945 | 2.4406e-08 | 4364686.5104 | 0.0098564 | 98.5636 | 31.9571 | 0.0028147 | 2.8147 | 0.022848
1.5 | 28 | 484462.0204 | 2.0066e-15 | 4.6036e-08 | 2.8013e+27 | 2.8013e+21 | -2.517e-05 | -25.1703 | 2.4406e-08 | 4463025.3487 | 0.009944 | 99.4403 | 32.6776 | 0.0028275 | 2.8275 | 0.022514
1.5 | 28.25 | 484462.0204 | 2.0066e-15 | 4.6036e-08 | 2.8388e+27 | 2.8388e+21 | -2.495e-05 | -24.95 | 2.4407e-08 | 4562687.2858 | 0.010032 | 100.3172 | 33.4079 | 0.0028403 | 2.8403 | 0.022185
1.5 | 28.5 | 484462.0204 | 2.0066e-15 | 4.6036e-08 | 2.8765e+27 | 2.8765e+21 | -2.4734e-05 | -24.7335 | 2.4407e-08 | 4663678.2279 | 0.010119 | 101.1941 | 34.1479 | 0.002853 | 2.853 | 0.021863
1.5 | 28.75 | 484462.0204 | 2.0066e-15 | 4.6036e-08 | 2.9143e+27 | 2.9143e+21 | -2.4521e-05 | -24.5207 | 2.4407e-08 | 4766004.0547 | 0.010207 | 102.0712 | 34.8976 | 0.0028656 | 2.8656 | 0.021547
1.5 | 29 | 484462.0204 | 2.0066e-15 | 4.6036e-08 | 2.9524e+27 | 2.9524e+21 | -2.4312e-05 | -24.3116 | 2.4408e-08 | 4869670.62 | 0.010295 | 102.9483 | 35.6572 | 0.0028782 | 2.8782 | 0.021238
1.5 | 29.25 | 484462.0204 | 2.0066e-15 | 4.6036e-08 | 2.9905e+27 | 2.9905e+21 | -2.4106e-05 | -24.1059 | 2.4408e-08 | 4974683.7524 | 0.010383 | 103.8255 | 36.4267 | 0.0028908 | 2.8908 | 0.020934
1.5 | 29.5 | 484462.0204 | 2.0066e-15 | 4.6036e-08 | 3.0289e+27 | 3.0289e+21 | -2.3904e-05 | -23.9037 | 2.4408e-08 | 5081049.2548 | 0.01047 | 104.7028 | 37.2061 | 0.0029032 | 2.9032 | 0.020636
1.5 | 29.75 | 484462.0204 | 2.0066e-15 | 4.6036e-08 | 3.0674e+27 | 3.0674e+21 | -2.3705e-05 | -23.7048 | 2.4409e-08 | 5188772.9056 | 0.010558 | 105.5802 | 37.9954 | 0.0029157 | 2.9157 | 0.020344
1.5 | 30 | 484462.0204 | 2.0066e-15 | 4.6036e-08 | 3.1061e+27 | 3.1061e+21 | -2.3509e-05 | -23.5092 | 2.4409e-08 | 5297860.4583 | 0.010646 | 106.4577 | 38.7948 | 0.002928 | 2.928 | 0.020057
1.5 | 30.25 | 484462.0204 | 2.0066e-15 | 4.6036e-08 | 3.1449e+27 | 3.1449e+21 | -2.3317e-05 | -23.3168 | 2.4409e-08 | 5408317.6424 | 0.010734 | 107.3352 | 39.6041 | 0.0029404 | 2.9404 | 0.019776
1.5 | 30.5 | 484462.0204 | 2.0066e-15 | 4.6036e-08 | 3.1839e+27 | 3.1839e+21 | -2.3128e-05 | -23.1275 | 2.441e-08 | 5520150.1633 | 0.010821 | 108.2128 | 40.4236 | 0.0029526 | 2.9526 | 0.019501
1.5 | 30.75 | 484462.0204 | 2.0066e-15 | 4.6036e-08 | 3.2231e+27 | 3.2231e+21 | -2.2941e-05 | -22.9412 | 2.441e-08 | 5633363.7029 | 0.010909 | 109.0905 | 41.2532 | 0.0029648 | 2.9648 | 0.01923
1.5 | 31 | 484462.0204 | 2.0066e-15 | 4.6036e-08 | 3.2624e+27 | 3.2624e+21 | -2.2758e-05 | -22.7579 | 2.441e-08 | 5747963.9194 | 0.010997 | 109.9683 | 42.0929 | 0.002977 | 2.977 | 0.018965
1.5 | 31.25 | 484462.0204 | 2.0066e-15 | 4.6036e-08 | 3.3019e+27 | 3.3019e+21 | -2.2578e-05 | -22.5775 | 2.4411e-08 | 5863956.4484 | 0.011085 | 110.8462 | 42.9428 | 0.0029891 | 2.9891 | 0.018704
1.5 | 31.5 | 484462.0204 | 2.0066e-15 | 4.6036e-08 | 3.3415e+27 | 3.3415e+21 | -2.24e-05 | -22.3999 | 2.4411e-08 | 5981346.9022 | 0.011172 | 111.7241 | 43.803 | 0.0030012 | 3.0012 | 0.018449
1.5 | 31.75 | 484462.0204 | 2.0066e-15 | 4.6036e-08 | 3.3813e+27 | 3.3813e+21 | -2.2225e-05 | -22.2251 | 2.4411e-08 | 6100140.871 | 0.01126 | 112.6021 | 44.6735 | 0.0030132 | 3.0132 | 0.018198
1.5 | 32 | 484462.0204 | 2.0066e-15 | 4.6036e-08 | 3.4212e+27 | 3.4212e+21 | -2.2053e-05 | -22.0529 | 2.4411e-08 | 6220343.9225 | 0.011348 | 113.4801 | 45.5543 | 0.0030252 | 3.0252 | 0.017952
1.5 | 32.25 | 484462.0204 | 2.0066e-15 | 4.6036e-08 | 3.4614e+27 | 3.4614e+21 | -2.1883e-05 | -21.8834 | 2.4412e-08 | 6341961.6024 | 0.011436 | 114.3583 | 46.4455 | 0.0030371 | 3.0371 | 0.01771
1.5 | 32.5 | 484462.0204 | 2.0066e-15 | 4.6036e-08 | 3.5016e+27 | 3.5016e+21 | -2.1717e-05 | -21.7165 | 2.4412e-08 | 6464999.4349 | 0.011524 | 115.2364 | 47.3471 | 0.0030489 | 3.0489 | 0.017473
1.5 | 32.75 | 484462.0204 | 2.0066e-15 | 4.6036e-08 | 3.542e+27 | 3.542e+21 | -2.1552e-05 | -21.5521 | 2.4412e-08 | 6589462.9226 | 0.011611 | 116.1147 | 48.2591 | 0.0030608 | 3.0608 | 0.017241
1.5 | 33 | 484462.0204 | 2.0066e-15 | 4.6036e-08 | 3.5826e+27 | 3.5826e+21 | -2.139e-05 | -21.3902 | 2.4413e-08 | 6715357.5467 | 0.011699 | 116.993 | 49.1816 | 0.0030725 | 3.0725 | 0.017012
1.5 | 33.25 | 484462.0204 | 2.0066e-15 | 4.6036e-08 | 3.6233e+27 | 3.6233e+21 | -2.1231e-05 | -21.2306 | 2.4413e-08 | 6842688.7677 | 0.011787 | 117.8714 | 50.1147 | 0.0030843 | 3.0843 | 0.016788
1.5 | 33.5 | 484462.0204 | 2.0066e-15 | 4.6036e-08 | 3.6642e+27 | 3.6642e+21 | -2.1073e-05 | -21.0734 | 2.4413e-08 | 6971462.0252 | 0.011875 | 118.7498 | 51.0583 | 0.003096 | 3.096 | 0.016568
1.5 | 33.75 | 484462.0204 | 2.0066e-15 | 4.6036e-08 | 3.7052e+27 | 3.7052e+21 | -2.0919e-05 | -20.9185 | 2.4413e-08 | 7101682.7383 | 0.011963 | 119.6283 | 52.0126 | 0.0031076 | 3.1076 | 0.016352
1.5 | 34 | 484462.0204 | 2.0066e-15 | 4.6036e-08 | 3.7464e+27 | 3.7464e+21 | -2.0766e-05 | -20.7659 | 2.4413e-08 | 7233356.306 | 0.012051 | 120.5068 | 52.9774 | 0.0031192 | 3.1192 | 0.01614
1.5 | 34.25 | 484462.0204 | 2.0066e-15 | 4.6036e-08 | 3.7878e+27 | 3.7878e+21 | -2.0615e-05 | -20.6155 | 2.4414e-08 | 7366488.107 | 0.012139 | 121.3854 | 53.953 | 0.0031307 | 3.1307 | 0.015932
1.5 | 34.5 | 484462.0204 | 2.0066e-15 | 4.6036e-08 | 3.8293e+27 | 3.8293e+21 | -2.0467e-05 | -20.4672 | 2.4414e-08 | 7501083.5003 | 0.012226 | 122.2641 | 54.9393 | 0.0031422 | 3.1422 | 0.015727
1.5 | 34.75 | 484462.0204 | 2.0066e-15 | 4.6036e-08 | 3.8709e+27 | 3.8709e+21 | -2.0321e-05 | -20.321 | 2.4414e-08 | 7637147.8252 | 0.012314 | 123.1428 | 55.9364 | 0.0031537 | 3.1537 | 0.015526
1.5 | 35 | 484462.0204 | 2.0066e-15 | 4.6036e-08 | 3.9127e+27 | 3.9127e+21 | -2.0177e-05 | -20.1769 | 2.4414e-08 | 7774686.4019 | 0.012402 | 124.0215 | 56.9442 | 0.0031651 | 3.1651 | 0.015329
1.5 | 35.25 | 484462.0204 | 2.0066e-15 | 4.6036e-08 | 3.9546e+27 | 3.9546e+21 | -2.0035e-05 | -20.0348 | 2.4415e-08 | 7913704.5311 | 0.01249 | 124.9004 | 57.9629 | 0.0031765 | 3.1765 | 0.015135
1.5 | 35.5 | 484462.0204 | 2.0066e-15 | 4.6036e-08 | 3.9967e+27 | 3.9967e+21 | -1.9895e-05 | -19.8947 | 2.4415e-08 | 8054207.4946 | 0.012578 | 125.7792 | 58.9925 | 0.0031879 | 3.1879 | 0.014945
1.5 | 35.75 | 484462.0204 | 2.0066e-15 | 4.6036e-08 | 4.039e+27 | 4.039e+21 | -1.9757e-05 | -19.7566 | 2.4415e-08 | 8196200.5555 | 0.012666 | 126.6581 | 60.0331 | 0.0031992 | 3.1992 | 0.014758
1.5 | 36 | 484462.0204 | 2.0066e-15 | 4.6036e-08 | 4.0813e+27 | 4.0813e+21 | -1.962e-05 | -19.6203 | 2.4415e-08 | 8339688.9583 | 0.012754 | 127.5371 | 61.0845 | 0.0032104 | 3.2104 | 0.014574
1.5 | 36.25 | 484462.0204 | 2.0066e-15 | 4.6036e-08 | 4.1239e+27 | 4.1239e+21 | -1.9486e-05 | -19.4859 | 2.4415e-08 | 8484677.929 | 0.012842 | 128.4161 | 62.147 | 0.0032216 | 3.2216 | 0.014394
1.5 | 36.5 | 484462.0204 | 2.0066e-15 | 4.6036e-08 | 4.1666e+27 | 4.1666e+21 | -1.9353e-05 | -19.3533 | 2.4416e-08 | 8631172.6757 | 0.01293 | 129.2951 | 63.2205 | 0.0032328 | 3.2328 | 0.014216
1.5 | 36.75 | 484462.0204 | 2.0066e-15 | 4.6036e-08 | 4.2094e+27 | 4.2094e+21 | -1.9223e-05 | -19.2225 | 2.4416e-08 | 8779178.3883 | 0.013017 | 130.1742 | 64.3051 | 0.003244 | 3.244 | 0.014042
1.5 | 37 | 484462.0204 | 2.0066e-15 | 4.6036e-08 | 4.2524e+27 | 4.2524e+21 | -1.9094e-05 | -19.0935 | 2.4416e-08 | 8928700.2388 | 0.013105 | 131.0533 | 65.4008 | 0.0032551 | 3.2551 | 0.013871
1.5 | 37.25 | 484462.0204 | 2.0066e-15 | 4.6036e-08 | 4.2955e+27 | 4.2955e+21 | -1.8966e-05 | -18.9662 | 2.4416e-08 | 9079743.3817 | 0.013193 | 131.9325 | 66.5077 | 0.0032661 | 3.2661 | 0.013703
1.5 | 37.5 | 484462.0204 | 2.0066e-15 | 4.6036e-08 | 4.3387e+27 | 4.3387e+21 | -1.8841e-05 | -18.8405 | 2.4416e-08 | 9232312.9542 | 0.013281 | 132.8117 | 67.6257 | 0.0032772 | 3.2772 | 0.013537
1.5 | 37.75 | 484462.0204 | 2.0066e-15 | 4.6036e-08 | 4.3822e+27 | 4.3822e+21 | -1.8717e-05 | -18.7165 | 2.4416e-08 | 9386414.076 | 0.013369 | 133.691 | 68.755 | 0.0032881 | 3.2881 | 0.013375
1.5 | 38 | 484462.0204 | 2.0066e-15 | 4.6036e-08 | 4.4257e+27 | 4.4257e+21 | -1.8594e-05 | -18.5942 | 2.4417e-08 | 9542051.8497 | 0.013457 | 134.5703 | 69.8955 | 0.0032991 | 3.2991 | 0.013215
1.5 | 38.25 | 484462.0204 | 2.0066e-15 | 4.6036e-08 | 4.4694e+27 | 4.4694e+21 | -1.8473e-05 | -18.4734 | 2.4417e-08 | 9699231.3611 | 0.013545 | 135.4496 | 71.0473 | 0.00331 | 3.31 | 0.013058
1.5 | 38.5 | 484462.0204 | 2.0066e-15 | 4.6036e-08 | 4.5132e+27 | 4.5132e+21 | -1.8354e-05 | -18.3541 | 2.4417e-08 | 9857957.6791 | 0.013633 | 136.329 | 72.2105 | 0.0033209 | 3.3209 | 0.012903
1.5 | 38.75 | 484462.0204 | 2.0066e-15 | 4.6036e-08 | 4.5572e+27 | 4.5572e+21 | -1.8236e-05 | -18.2364 | 2.4417e-08 | 10018235.8563 | 0.013721 | 137.2084 | 73.385 | 0.0033317 | 3.3317 | 0.012751
1.5 | 39 | 484462.0204 | 2.0066e-15 | 4.6036e-08 | 4.6013e+27 | 4.6013e+21 | -1.812e-05 | -18.1202 | 2.4417e-08 | 10180070.9285 | 0.013809 | 138.0878 | 74.571 | 0.0033425 | 3.3425 | 0.012602
1.5 | 39.25 | 484462.0204 | 2.0066e-15 | 4.6036e-08 | 4.6456e+27 | 4.6456e+21 | -1.8005e-05 | -18.0054 | 2.4417e-08 | 10343467.9154 | 0.013897 | 138.9673 | 75.7684 | 0.0033533 | 3.3533 | 0.012455
1.5 | 39.5 | 484462.0204 | 2.0066e-15 | 4.6036e-08 | 4.69e+27 | 4.69e+21 | -1.7892e-05 | -17.8921 | 2.4418e-08 | 10508431.8205 | 0.013985 | 139.8468 | 76.9773 | 0.003364 | 3.364 | 0.012311
1.5 | 39.75 | 484462.0204 | 2.0066e-15 | 4.6036e-08 | 4.7346e+27 | 4.7346e+21 | -1.778e-05 | -17.7802 | 2.4418e-08 | 10674967.6316 | 0.014073 | 140.7264 | 78.1977 | 0.0033747 | 3.3747 | 0.012169
1.5 | 40 | 484462.0204 | 2.0066e-15 | 4.6036e-08 | 4.7793e+27 | 4.7793e+21 | -1.767e-05 | -17.6697 | 2.4418e-08 | 10843080.3204 | 0.014161 | 141.606 | 79.4296 | 0.0033854 | 3.3854 | 0.012029
1 | -5 | 5.4627e-05 | 3.5157e-15 | 1.2969e-08 | 1.6868e+23 | 1.6868e+17 | -0.0006896 | -689.6039 | 2.2278e-08 | 25.1598 | 0.00093095 | 9.3095 | 0.00016815 | 1.1965e-05 | 0.011965 | 0.00071786
1 | -4.75 | 5.4627e-05 | 3.5157e-15 | 1.2969e-08 | 2.1645e+23 | 2.1645e+17 | -0.00066812 | -668.1221 | 2.2278e-08 | 32.2904 | 0.00093114 | 9.3114 | 0.00021581 | 1.4414e-05 | 0.014414 | 0.0008648
1 | -4.5 | 5.4627e-05 | 3.5157e-15 | 1.2969e-08 | 2.7768e+23 | 2.7768e+17 | -0.00064666 | -646.6576 | 2.2278e-08 | 41.4364 | 0.00093137 | 9.3137 | 0.00027693 | 1.7327e-05 | 0.017327 | 0.0010396
1 | -4.25 | 5.4627e-05 | 3.5157e-15 | 1.2969e-08 | 3.5616e+23 | 3.5616e+17 | -0.00062522 | -625.2154 | 2.2278e-08 | 53.1637 | 0.00093167 | 9.3167 | 0.00035531 | 2.0781e-05 | 0.020781 | 0.0012468
1 | -4 | 5.4627e-05 | 3.5157e-15 | 1.2969e-08 | 4.5667e+23 | 4.5667e+17 | -0.0006038 | -603.8015 | 2.2278e-08 | 68.1952 | 0.00093206 | 9.3206 | 0.00045577 | 2.4862e-05 | 0.024862 | 0.0014916
1 | -3.75 | 5.4627e-05 | 3.5157e-15 | 1.2969e-08 | 5.8531e+23 | 5.8531e+17 | -0.00058242 | -582.4239 | 2.2278e-08 | 87.4521 | 0.00093255 | 9.3255 | 0.00058447 | 2.9665e-05 | 0.029665 | 0.0017797
1 | -3.5 | 5.4627e-05 | 3.5157e-15 | 1.2969e-08 | 7.4982e+23 | 7.4982e+17 | -0.00056109 | -561.0926 | 2.2278e-08 | 112.1065 | 0.00093318 | 9.3318 | 0.00074924 | 3.5294e-05 | 0.035294 | 0.0021173
1 | -3.25 | 5.4627e-05 | 3.5157e-15 | 1.2969e-08 | 9.5994e+23 | 9.5994e+17 | -0.00053982 | -539.82 | 2.2278e-08 | 143.6458 | 0.00093398 | 9.3398 | 0.00096003 | 4.1859e-05 | 0.041859 | 0.0025111
1 | -3 | 5.4627e-05 | 3.5157e-15 | 1.2969e-08 | 1.2279e+24 | 1.2279e+18 | -0.00051862 | -518.6221 | 2.2278e-08 | 183.9516 | 0.000935 | 9.35 | 0.0012294 | 4.9477e-05 | 0.049477 | 0.0029679
1 | -2.75 | 5.4627e-05 | 3.5157e-15 | 1.2969e-08 | 1.5692e+24 | 1.5692e+18 | -0.00049752 | -497.5187 | 2.2278e-08 | 235.394 | 0.0009363 | 9.363 | 0.0015732 | 5.8266e-05 | 0.058266 | 0.0034949
1 | -2.5 | 5.4627e-05 | 3.5157e-15 | 1.2969e-08 | 2.0026e+24 | 2.0026e+18 | -0.00047653 | -476.5343 | 2.2278e-08 | 300.9434 | 0.00093795 | 9.3795 | 0.0020113 | 6.834e-05 | 0.06834 | 0.0040987
1 | -2.25 | 5.4627e-05 | 3.5157e-15 | 1.2969e-08 | 2.5516e+24 | 2.5516e+18 | -0.0004557 | -455.6993 | 2.2278e-08 | 384.2986 | 0.00094003 | 9.4003 | 0.0025684 | 7.9804e-05 | 0.079804 | 0.0047858
1 | -2 | 5.4627e-05 | 3.5157e-15 | 1.2969e-08 | 3.2446e+24 | 3.2446e+18 | -0.00043505 | -435.0504 | 2.2278e-08 | 490.0287 | 0.00094264 | 9.4264 | 0.0032751 | 9.2747e-05 | 0.092747 | 0.0055612
1 | -1.75 | 5.4627e-05 | 3.5157e-15 | 1.2969e-08 | 4.1156e+24 | 4.1156e+18 | -0.00041463 | -414.6318 | 2.2279e-08 | 623.7221 | 0.00094591 | 9.4591 | 0.0041688 | 0.00010723 | 0.10723 | 0.0064284
1 | -1.5 | 5.4627e-05 | 3.5157e-15 | 1.2969e-08 | 5.2045e+24 | 5.2045e+18 | -0.0003945 | -394.4955 | 2.228e-08 | 792.1324 | 0.00094997 | 9.4997 | 0.0052946 | 0.00012328 | 0.12328 | 0.0073888
1 | -1.25 | 5.4627e-05 | 3.5157e-15 | 1.2969e-08 | 6.5573e+24 | 6.5573e+18 | -0.0003747 | -374.7016 | 2.2281e-08 | 1003.3036 | 0.00095498 | 9.5498 | 0.0067064 | 0.00014087 | 0.14087 | 0.0084406
1 | -1 | 5.4627e-05 | 3.5157e-15 | 1.2969e-08 | 8.2257e+24 | 8.2257e+18 | -0.00035532 | -355.3173 | 2.2283e-08 | 1266.652 | 0.00096111 | 9.6111 | 0.0084675 | 0.00015992 | 0.15992 | 0.0095787
1 | -0.75 | 5.4627e-05 | 3.5157e-15 | 1.2969e-08 | 1.0266e+25 | 1.0266e+19 | -0.00033642 | -336.4162 | 2.2286e-08 | 1592.9811 | 0.00096852 | 9.6852 | 0.01065 | 0.00018029 | 0.18029 | 0.010794
1 | -0.5 | 5.4627e-05 | 3.5157e-15 | 1.2969e-08 | 1.2736e+25 | 1.2736e+19 | -0.00031807 | -318.0749 | 2.229e-08 | 1994.4034 | 0.00097738 | 9.7738 | 0.013337 | 0.00020178 | 0.20178 | 0.012074
1 | -0.25 | 5.4627e-05 | 3.5157e-15 | 1.2969e-08 | 1.5696e+25 | 1.5696e+19 | -0.00030037 | -300.3704 | 2.2296e-08 | 2484.1532 | 0.00098783 | 9.8783 | 0.016616 | 0.00022413 | 0.22413 | 0.013403
1 | 0 | 5.4627e-05 | 3.5157e-15 | 1.2969e-08 | 1.9201e+25 | 1.9201e+19 | -0.00028338 | -283.3753 | 2.2305e-08 | 3076.2902 | 0.001 | 10 | 0.020585 | 0.00024703 | 0.24703 | 0.014761
1 | 0.25 | 5.4627e-05 | 3.5157e-15 | 1.2969e-08 | 2.3301e+25 | 2.3301e+19 | -0.00026715 | -267.1537 | 2.2316e-08 | 3785.3121 | 0.001014 | 10.1395 | 0.025342 | 0.00027016 | 0.27016 | 0.016128
1 | 0.5 | 5.4627e-05 | 3.5157e-15 | 1.2969e-08 | 2.8038e+25 | 2.8038e+19 | -0.00025176 | -251.7573 | 2.2331e-08 | 4625.7169 | 0.0010297 | 10.2971 | 0.030989 | 0.00029319 | 0.29319 | 0.017483
1 | 0.75 | 5.4627e-05 | 3.5157e-15 | 1.2969e-08 | 3.3444e+25 | 3.3444e+19 | -0.00023722 | -237.2221 | 2.235e-08 | 5611.5643 | 0.0010472 | 10.4725 | 0.037625 | 0.00031579 | 0.31579 | 0.018806
1 | 1 | 5.4627e-05 | 3.5157e-15 | 1.2969e-08 | 3.9539e+25 | 3.9539e+19 | -0.00022357 | -223.5672 | 2.2373e-08 | 6756.0885 | 0.0010665 | 10.6649 | 0.045347 | 0.00033768 | 0.33768 | 0.020079
1 | 1.25 | 5.4627e-05 | 3.5157e-15 | 1.2969e-08 | 4.6332e+25 | 4.6332e+19 | -0.00021079 | -210.7949 | 2.2402e-08 | 8071.402 | 0.0010873 | 10.8731 | 0.054244 | 0.00035865 | 0.35865 | 0.021288
1 | 1.5 | 5.4627e-05 | 3.5157e-15 | 1.2969e-08 | 5.3823e+25 | 5.3823e+19 | -0.00019889 | -198.8918 | 2.2435e-08 | 9568.3083 | 0.0011096 | 11.0957 | 0.064399 | 0.0003785 | 0.3785 | 0.022421
1 | 1.75 | 5.4627e-05 | 3.5157e-15 | 1.2969e-08 | 6.2004e+25 | 6.2004e+19 | -0.00018783 | -187.8316 | 2.2473e-08 | 11256.2238 | 0.0011331 | 11.3309 | 0.075888 | 0.00039713 | 0.39713 | 0.023471
1 | 2 | 5.4627e-05 | 3.5157e-15 | 1.2969e-08 | 7.0859e+25 | 7.0859e+19 | -0.00017758 | -177.5779 | 2.2515e-08 | 13143.1923 | 0.0011577 | 11.577 | 0.088777 | 0.00041446 | 0.41446 | 0.024434
1 | 2.25 | 5.4627e-05 | 3.5157e-15 | 1.2969e-08 | 8.0369e+25 | 8.0369e+19 | -0.00016809 | -168.0873 | 2.2562e-08 | 15235.9675 | 0.0011832 | 11.8323 | 0.10313 | 0.00043047 | 0.43047 | 0.025306
1 | 2.5 | 5.4627e-05 | 3.5157e-15 | 1.2969e-08 | 9.0514e+25 | 9.0514e+19 | -0.00015931 | -159.3118 | 2.2612e-08 | 17540.1379 | 0.0012095 | 12.095 | 0.11899 | 0.00044517 | 0.44517 | 0.02609
1 | 2.75 | 5.4627e-05 | 3.5157e-15 | 1.2969e-08 | 1.0127e+26 | 1.0127e+20 | -0.0001512 | -151.2018 | 2.2666e-08 | 20060.2725 | 0.0012364 | 12.3637 | 0.1364 | 0.00045862 | 0.45862 | 0.026786
1 | 3 | 5.4627e-05 | 3.5157e-15 | 1.2969e-08 | 1.1261e+26 | 1.1261e+20 | -0.00014371 | -143.7071 | 2.2721e-08 | 22800.0702 | 0.0012637 | 12.637 | 0.15541 | 0.00047086 | 0.47086 | 0.0274
1 | 3.25 | 5.4627e-05 | 3.5157e-15 | 1.2969e-08 | 1.2452e+26 | 1.2452e+20 | -0.00013678 | -136.7789 | 2.2779e-08 | 25762.5012 | 0.0012914 | 12.9136 | 0.17605 | 0.00048198 | 0.48198 | 0.027935
1 | 3.5 | 5.4627e-05 | 3.5157e-15 | 1.2969e-08 | 1.3696e+26 | 1.3696e+20 | -0.00013037 | -130.3706 | 2.2837e-08 | 28949.9359 | 0.0013193 | 13.1925 | 0.19834 | 0.00049205 | 0.49205 | 0.028396
1 | 3.75 | 5.4627e-05 | 3.5157e-15 | 1.2969e-08 | 1.4993e+26 | 1.4993e+20 | -0.00012444 | -124.4381 | 2.2896e-08 | 32364.2556 | 0.0013473 | 13.4728 | 0.2223 | 0.00050116 | 0.50116 | 0.028789
1 | 4 | 5.4627e-05 | 3.5157e-15 | 1.2969e-08 | 1.634e+26 | 1.634e+20 | -0.00011894 | -118.9405 | 2.2955e-08 | 36006.9478 | 0.0013754 | 13.7537 | 0.24796 | 0.00050938 | 0.50938 | 0.029119
1 | 4.25 | 5.4627e-05 | 3.5157e-15 | 1.2969e-08 | 1.7735e+26 | 1.7735e+20 | -0.00011384 | -113.8398 | 2.3013e-08 | 39879.1846 | 0.0014034 | 14.0345 | 0.27533 | 0.00051681 | 0.51681 | 0.02939
1 | 4.5 | 5.4627e-05 | 3.5157e-15 | 1.2969e-08 | 1.9177e+26 | 1.9177e+20 | -0.0001091 | -109.1015 | 2.3071e-08 | 43981.8873 | 0.0014315 | 14.3147 | 0.30441 | 0.00052352 | 0.52352 | 0.029609
1 | 4.75 | 5.4627e-05 | 3.5157e-15 | 1.2969e-08 | 2.0664e+26 | 2.0664e+20 | -0.00010469 | -104.6938 | 2.3127e-08 | 48315.7786 | 0.0014594 | 14.5939 | 0.33523 | 0.00052958 | 0.52958 | 0.029778
1 | 5 | 5.4627e-05 | 3.5157e-15 | 1.2969e-08 | 2.2194e+26 | 2.2194e+20 | -0.00010059 | -100.5879 | 2.3182e-08 | 52881.4247 | 0.0014872 | 14.8717 | 0.36778 | 0.00053505 | 0.53505 | 0.029903
1 | 5.25 | 5.4627e-05 | 3.5157e-15 | 1.2969e-08 | 2.3766e+26 | 2.3766e+20 | -9.6758e-05 | -96.7578 | 2.3236e-08 | 57679.2681 | 0.0015148 | 15.1479 | 0.40207 | 0.00054 | 0.54 | 0.029988
1 | 5.5 | 5.4627e-05 | 3.5157e-15 | 1.2969e-08 | 2.5379e+26 | 2.5379e+20 | -9.318e-05 | -93.1796 | 2.3287e-08 | 62709.655 | 0.0015422 | 15.4221 | 0.4381 | 0.00054447 | 0.54447 | 0.030037
1 | 5.75 | 5.4627e-05 | 3.5157e-15 | 1.2969e-08 | 2.7032e+26 | 2.7032e+20 | -8.9832e-05 | -89.832 | 2.3337e-08 | 67972.8556 | 0.0015694 | 15.6942 | 0.47589 | 0.00054853 | 0.54853 | 0.030051
1 | 6 | 5.4627e-05 | 3.5157e-15 | 1.2969e-08 | 2.8724e+26 | 2.8724e+20 | -8.6696e-05 | -86.6956 | 2.3385e-08 | 73469.0806 | 0.0015964 | 15.9641 | 0.51542 | 0.0005522 | 0.5522 | 0.030036
1 | 6.25 | 5.4627e-05 | 3.5157e-15 | 1.2969e-08 | 3.0454e+26 | 3.0454e+20 | -8.3753e-05 | -83.7529 | 2.3431e-08 | 79198.4947 | 0.0016232 | 16.2317 | 0.55671 | 0.00055554 | 0.55554 | 0.029993
1 | 6.5 | 5.4627e-05 | 3.5157e-15 | 1.2969e-08 | 3.222e+26 | 3.222e+20 | -8.0988e-05 | -80.9882 | 2.3475e-08 | 85161.226 | 0.0016497 | 16.4968 | 0.59974 | 0.00055858 | 0.55858 | 0.029925
1 | 6.75 | 5.4627e-05 | 3.5157e-15 | 1.2969e-08 | 3.4023e+26 | 3.4023e+20 | -7.8387e-05 | -78.3869 | 2.3517e-08 | 91357.3746 | 0.001676 | 16.7595 | 0.64453 | 0.00056135 | 0.56135 | 0.029835
1 | 7 | 5.4627e-05 | 3.5157e-15 | 1.2969e-08 | 3.5861e+26 | 3.5861e+20 | -7.5936e-05 | -75.9362 | 2.3557e-08 | 97787.0184 | 0.001702 | 17.0197 | 0.69106 | 0.00056387 | 0.56387 | 0.029724
1 | 7.25 | 5.4627e-05 | 3.5157e-15 | 1.2969e-08 | 3.7733e+26 | 3.7733e+20 | -7.3624e-05 | -73.6243 | 2.3595e-08 | 104450.2181 | 0.0017277 | 17.2773 | 0.73934 | 0.00056618 | 0.56618 | 0.029595
1 | 7.5 | 5.4627e-05 | 3.5157e-15 | 1.2969e-08 | 3.9639e+26 | 3.9639e+20 | -7.1441e-05 | -71.4406 | 2.3631e-08 | 111347.0211 | 0.0017532 | 17.5324 | 0.78937 | 0.00056829 | 0.56829 | 0.029448
1 | 7.75 | 5.4627e-05 | 3.5157e-15 | 1.2969e-08 | 4.1579e+26 | 4.1579e+20 | -6.9375e-05 | -69.3753 | 2.3665e-08 | 118477.4642 | 0.0017785 | 17.785 | 0.84114 | 0.00057022 | 0.57022 | 0.029287
1 | 8 | 5.4627e-05 | 3.5157e-15 | 1.2969e-08 | 4.3551e+26 | 4.3551e+20 | -6.742e-05 | -67.4197 | 2.3698e-08 | 125841.5762 | 0.0018035 | 18.035 | 0.89465 | 0.000572 | 0.572 | 0.029111
1 | 8.25 | 5.4627e-05 | 3.5157e-15 | 1.2969e-08 | 4.5555e+26 | 4.5555e+20 | -6.5566e-05 | -65.5658 | 2.3729e-08 | 133439.3794 | 0.0018283 | 18.2826 | 0.94991 | 0.00057364 | 0.57364 | 0.028923
1 | 8.5 | 5.4627e-05 | 3.5157e-15 | 1.2969e-08 | 4.7591e+26 | 4.7591e+20 | -6.3806e-05 | -63.8062 | 2.3758e-08 | 141270.8912 | 0.0018528 | 18.5277 | 1.0069 | 0.00057515 | 0.57515 | 0.028724
1 | 8.75 | 5.4627e-05 | 3.5157e-15 | 1.2969e-08 | 4.9657e+26 | 4.9657e+20 | -6.2134e-05 | -62.1343 | 2.3786e-08 | 149336.1252 | 0.001877 | 18.7704 | 1.0656 | 0.00057654 | 0.57654 | 0.028515
1 | 9 | 5.4627e-05 | 3.5157e-15 | 1.2969e-08 | 5.1754e+26 | 5.1754e+20 | -6.0544e-05 | -60.5441 | 2.3813e-08 | 157635.092 | 0.0019011 | 19.0107 | 1.1261 | 0.00057782 | 0.57782 | 0.028296
1 | 9.25 | 5.4627e-05 | 3.5157e-15 | 1.2969e-08 | 5.3881e+26 | 5.3881e+20 | -5.903e-05 | -59.0299 | 2.3838e-08 | 166167.7999 | 0.0019249 | 19.2486 | 1.1883 | 0.00057902 | 0.57902 | 0.02807
1 | 9.5 | 5.4627e-05 | 3.5157e-15 | 1.2969e-08 | 5.6038e+26 | 5.6038e+20 | -5.7587e-05 | -57.5867 | 2.3861e-08 | 174934.2552 | 0.0019484 | 19.4842 | 1.2523 | 0.00058012 | 0.58012 | 0.027836
1 | 9.75 | 5.4627e-05 | 3.5157e-15 | 1.2969e-08 | 5.8224e+26 | 5.8224e+20 | -5.621e-05 | -56.2098 | 2.3884e-08 | 183934.4629 | 0.0019718 | 19.7175 | 1.3179 | 0.00058115 | 0.58115 | 0.027595
1 | 10 | 5.4627e-05 | 3.5157e-15 | 1.2969e-08 | 6.0438e+26 | 6.0438e+20 | -5.4895e-05 | -54.8949 | 2.3905e-08 | 193168.4269 | 0.0019949 | 19.9486 | 1.3853 | 0.0005821 | 0.5821 | 0.027349
1 | 10.25 | 5.4627e-05 | 3.5157e-15 | 1.2969e-08 | 6.2681e+26 | 6.2681e+20 | -5.3638e-05 | -53.6381 | 2.3926e-08 | 202636.1503 | 0.0020178 | 20.1776 | 1.4545 | 0.00058299 | 0.58299 | 0.027097
1 | 10.5 | 5.4627e-05 | 3.5157e-15 | 1.2969e-08 | 6.4952e+26 | 6.4952e+20 | -5.2436e-05 | -52.4357 | 2.3945e-08 | 212337.6354 | 0.0020404 | 20.4043 | 1.5253 | 0.00058382 | 0.58382 | 0.026841
1 | 10.75 | 5.4627e-05 | 3.5157e-15 | 1.2969e-08 | 6.7251e+26 | 6.7251e+20 | -5.1284e-05 | -51.2845 | 2.3963e-08 | 222272.8841 | 0.0020629 | 20.629 | 1.5979 | 0.0005846 | 0.5846 | 0.026581
1 | 11 | 5.4627e-05 | 3.5157e-15 | 1.2969e-08 | 6.9577e+26 | 6.9577e+20 | -5.0181e-05 | -50.1812 | 2.3981e-08 | 232441.8977 | 0.0020852 | 20.8516 | 1.6722 | 0.00058532 | 0.58532 | 0.026318
1 | 11.25 | 5.4627e-05 | 3.5157e-15 | 1.2969e-08 | 7.193e+26 | 7.193e+20 | -4.9123e-05 | -49.1232 | 2.3997e-08 | 242844.6774 | 0.0021072 | 21.0722 | 1.7483 | 0.000586 | 0.586 | 0.026051
1 | 11.5 | 5.4627e-05 | 3.5157e-15 | 1.2969e-08 | 7.4309e+26 | 7.4309e+20 | -4.8108e-05 | -48.1076 | 2.4013e-08 | 253481.2241 | 0.0021291 | 21.2908 | 1.8261 | 0.00058664 | 0.58664 | 0.025783
1 | 11.75 | 5.4627e-05 | 3.5157e-15 | 1.2969e-08 | 7.6715e+26 | 7.6715e+20 | -4.7132e-05 | -47.1322 | 2.4028e-08 | 264351.5385 | 0.0021507 | 21.5075 | 1.9055 | 0.00058724 | 0.58724 | 0.025512
1 | 12 | 5.4627e-05 | 3.5157e-15 | 1.2969e-08 | 7.9147e+26 | 7.9147e+20 | -4.6195e-05 | -46.1946 | 2.4042e-08 | 275455.621 | 0.0021722 | 21.7222 | 1.9868 | 0.0005878 | 0.5878 | 0.025239
1 | 12.25 | 5.4627e-05 | 3.5157e-15 | 1.2969e-08 | 8.1605e+26 | 8.1605e+20 | -4.5293e-05 | -45.2927 | 2.4056e-08 | 286793.4721 | 0.0021935 | 21.9352 | 2.0697 | 0.00058834 | 0.58834 | 0.024966
1 | 12.5 | 5.4627e-05 | 3.5157e-15 | 1.2969e-08 | 8.4088e+26 | 8.4088e+20 | -4.4425e-05 | -44.4245 | 2.4068e-08 | 298365.092 | 0.0022146 | 22.1463 | 2.1544 | 0.00058883 | 0.58883 | 0.024691
1 | 12.75 | 5.4627e-05 | 3.5157e-15 | 1.2969e-08 | 8.6597e+26 | 8.6597e+20 | -4.3588e-05 | -43.5883 | 2.4081e-08 | 310170.4812 | 0.0022356 | 22.3556 | 2.2407 | 0.00058931 | 0.58931 | 0.024416
1 | 13 | 5.4627e-05 | 3.5157e-15 | 1.2969e-08 | 8.9131e+26 | 8.9131e+20 | -4.2782e-05 | -42.7824 | 2.4092e-08 | 322209.6396 | 0.0022563 | 22.5632 | 2.3288 | 0.00058975 | 0.58975 | 0.024141
1 | 13.25 | 5.4627e-05 | 3.5157e-15 | 1.2969e-08 | 9.1689e+26 | 9.1689e+20 | -4.2005e-05 | -42.0052 | 2.4104e-08 | 334482.5676 | 0.0022769 | 22.7691 | 2.4187 | 0.00059017 | 0.59017 | 0.023866
1 | 13.5 | 5.4627e-05 | 3.5157e-15 | 1.2969e-08 | 9.4272e+26 | 9.4272e+20 | -4.1255e-05 | -41.2551 | 2.4114e-08 | 346989.2651 | 0.0022973 | 22.9734 | 2.5102 | 0.00059057 | 0.59057 | 0.023591
1 | 13.75 | 5.4627e-05 | 3.5157e-15 | 1.2969e-08 | 9.6879e+26 | 9.6879e+20 | -4.0531e-05 | -40.5309 | 2.4124e-08 | 359729.7324 | 0.0023176 | 23.176 | 2.6035 | 0.00059095 | 0.59095 | 0.023316
1 | 14 | 5.4627e-05 | 3.5157e-15 | 1.2969e-08 | 9.951e+26 | 9.951e+20 | -3.9831e-05 | -39.8313 | 2.4134e-08 | 372703.9694 | 0.0023377 | 23.377 | 2.6985 | 0.00059131 | 0.59131 | 0.023043
1 | 14.25 | 5.4627e-05 | 3.5157e-15 | 1.2969e-08 | 1.0216e+27 | 1.0216e+21 | -3.9155e-05 | -39.155 | 2.4143e-08 | 385911.9762 | 0.0023576 | 23.5764 | 2.7952 | 0.00059165 | 0.59165 | 0.02277
1 | 14.5 | 5.4627e-05 | 3.5157e-15 | 1.2969e-08 | 1.0484e+27 | 1.0484e+21 | -3.8501e-05 | -38.5009 | 2.4152e-08 | 399353.7529 | 0.0023774 | 23.7743 | 2.8936 | 0.00059197 | 0.59197 | 0.022498
1 | 14.75 | 5.4627e-05 | 3.5157e-15 | 1.2969e-08 | 1.0754e+27 | 1.0754e+21 | -3.7868e-05 | -37.8679 | 2.4161e-08 | 413029.2996 | 0.0023971 | 23.9707 | 2.9937 | 0.00059228 | 0.59228 | 0.022228
1 | 15 | 5.4627e-05 | 3.5157e-15 | 1.2969e-08 | 1.1027e+27 | 1.1027e+21 | -3.7255e-05 | -37.2551 | 2.4169e-08 | 426938.6161 | 0.0024166 | 24.1656 | 3.0956 | 0.00059257 | 0.59257 | 0.021959
1 | 15.25 | 5.4627e-05 | 3.5157e-15 | 1.2969e-08 | 1.1302e+27 | 1.1302e+21 | -3.6662e-05 | -36.6616 | 2.4176e-08 | 441081.7026 | 0.0024359 | 24.3591 | 3.1991 | 0.00059284 | 0.59284 | 0.021692
1 | 15.5 | 5.4627e-05 | 3.5157e-15 | 1.2969e-08 | 1.1579e+27 | 1.1579e+21 | -3.6086e-05 | -36.0864 | 2.4184e-08 | 455458.5591 | 0.0024551 | 24.5512 | 3.3044 | 0.00059311 | 0.59311 | 0.021426
1 | 15.75 | 5.4627e-05 | 3.5157e-15 | 1.2969e-08 | 1.1858e+27 | 1.1858e+21 | -3.5529e-05 | -35.5287 | 2.4191e-08 | 470069.1855 | 0.0024742 | 24.7419 | 3.4114 | 0.00059336 | 0.59336 | 0.021163
1 | 16 | 5.4627e-05 | 3.5157e-15 | 1.2969e-08 | 1.214e+27 | 1.214e+21 | -3.4988e-05 | -34.9877 | 2.4198e-08 | 484913.5819 | 0.0024931 | 24.9312 | 3.5202 | 0.0005936 | 0.5936 | 0.020901
1 | 16.25 | 5.4627e-05 | 3.5157e-15 | 1.2969e-08 | 1.2424e+27 | 1.2424e+21 | -3.4463e-05 | -34.4628 | 2.4204e-08 | 499991.7483 | 0.0025119 | 25.1192 | 3.6306 | 0.00059383 | 0.59383 | 0.020642
1 | 16.5 | 5.4627e-05 | 3.5157e-15 | 1.2969e-08 | 1.271e+27 | 1.271e+21 | -3.3953e-05 | -33.9532 | 2.4211e-08 | 515303.6848 | 0.0025306 | 25.3059 | 3.7427 | 0.00059405 | 0.59405 | 0.020384
1 | 16.75 | 5.4627e-05 | 3.5157e-15 | 1.2969e-08 | 1.2998e+27 | 1.2998e+21 | -3.3458e-05 | -33.4583 | 2.4217e-08 | 530849.3912 | 0.0025491 | 25.4913 | 3.8566 | 0.00059426 | 0.59426 | 0.020129
1 | 17 | 5.4627e-05 | 3.5157e-15 | 1.2969e-08 | 1.3288e+27 | 1.3288e+21 | -3.2977e-05 | -32.9774 | 2.4222e-08 | 546628.8676 | 0.0025675 | 25.6754 | 3.9722 | 0.00059446 | 0.59446 | 0.019877
1 | 17.25 | 5.4627e-05 | 3.5157e-15 | 1.2969e-08 | 1.3581e+27 | 1.3581e+21 | -3.251e-05 | -32.51 | 2.4228e-08 | 562642.114 | 0.0025858 | 25.8583 | 4.0895 | 0.00059466 | 0.59466 | 0.019627
1 | 17.5 | 5.4627e-05 | 3.5157e-15 | 1.2969e-08 | 1.3875e+27 | 1.3875e+21 | -3.2056e-05 | -32.0555 | 2.4233e-08 | 578889.1305 | 0.002604 | 26.04 | 4.2085 | 0.00059484 | 0.59484 | 0.019379
1 | 17.75 | 5.4627e-05 | 3.5157e-15 | 1.2969e-08 | 1.4172e+27 | 1.4172e+21 | -3.1613e-05 | -31.6134 | 2.4239e-08 | 595369.917 | 0.0026221 | 26.2205 | 4.3293 | 0.00059502 | 0.59502 | 0.019134
1 | 18 | 5.4627e-05 | 3.5157e-15 | 1.2969e-08 | 1.4471e+27 | 1.4471e+21 | -3.1183e-05 | -31.1832 | 2.4243e-08 | 612084.4734 | 0.00264 | 26.3998 | 4.4517 | 0.00059519 | 0.59519 | 0.018891
1 | 18.25 | 5.4627e-05 | 3.5157e-15 | 1.2969e-08 | 1.4772e+27 | 1.4772e+21 | -3.0764e-05 | -30.7645 | 2.4248e-08 | 629032.7999 | 0.0026578 | 26.578 | 4.5759 | 0.00059535 | 0.59535 | 0.018652
1 | 18.5 | 5.4627e-05 | 3.5157e-15 | 1.2969e-08 | 1.5075e+27 | 1.5075e+21 | -3.0357e-05 | -30.3567 | 2.4253e-08 | 646214.8965 | 0.0026755 | 26.7551 | 4.7018 | 0.00059551 | 0.59551 | 0.018414
1 | 18.75 | 5.4627e-05 | 3.5157e-15 | 1.2969e-08 | 1.538e+27 | 1.538e+21 | -2.996e-05 | -29.9595 | 2.4257e-08 | 663630.763 | 0.0026931 | 26.931 | 4.8294 | 0.00059566 | 0.59566 | 0.01818
1 | 19 | 5.4627e-05 | 3.5157e-15 | 1.2969e-08 | 1.5687e+27 | 1.5687e+21 | -2.9572e-05 | -29.5725 | 2.4262e-08 | 681280.3996 | 0.0027106 | 27.1059 | 4.9587 | 0.0005958 | 0.5958 | 0.017948
1 | 19.25 | 5.4627e-05 | 3.5157e-15 | 1.2969e-08 | 1.5997e+27 | 1.5997e+21 | -2.9195e-05 | -29.1952 | 2.4266e-08 | 699163.8061 | 0.002728 | 27.2797 | 5.0897 | 0.00059594 | 0.59594 | 0.017719
1 | 19.5 | 5.4627e-05 | 3.5157e-15 | 1.2969e-08 | 1.6308e+27 | 1.6308e+21 | -2.8827e-05 | -28.8274 | 2.427e-08 | 717280.9827 | 0.0027452 | 27.4525 | 5.2224 | 0.00059607 | 0.59607 | 0.017493
1 | 19.75 | 5.4627e-05 | 3.5157e-15 | 1.2969e-08 | 1.6621e+27 | 1.6621e+21 | -2.8469e-05 | -28.4686 | 2.4273e-08 | 735631.9293 | 0.0027624 | 27.6242 | 5.3569 | 0.0005962 | 0.5962 | 0.01727
1 | 20 | 5.4627e-05 | 3.5157e-15 | 1.2969e-08 | 1.6936e+27 | 1.6936e+21 | -2.8119e-05 | -28.1186 | 2.4277e-08 | 754216.646 | 0.0027795 | 27.7949 | 5.4931 | 0.00059633 | 0.59633 | 0.017049
1 | 20.25 | 5.4627e-05 | 3.5157e-15 | 1.2969e-08 | 1.7254e+27 | 1.7254e+21 | -2.7777e-05 | -27.777 | 2.4281e-08 | 773035.1326 | 0.0027965 | 27.9646 | 5.6309 | 0.00059645 | 0.59645 | 0.016831
1 | 20.5 | 5.4627e-05 | 3.5157e-15 | 1.2969e-08 | 1.7573e+27 | 1.7573e+21 | -2.7444e-05 | -27.4436 | 2.4284e-08 | 792087.3893 | 0.0028133 | 28.1333 | 5.7705 | 0.00059656 | 0.59656 | 0.016616
1 | 20.75 | 5.4627e-05 | 3.5157e-15 | 1.2969e-08 | 1.7894e+27 | 1.7894e+21 | -2.7118e-05 | -27.118 | 2.4287e-08 | 811373.416 | 0.0028301 | 28.301 | 5.9119 | 0.00059667 | 0.59667 | 0.016404
1 | 21 | 5.4627e-05 | 3.5157e-15 | 1.2969e-08 | 1.8217e+27 | 1.8217e+21 | -2.68e-05 | -26.8 | 2.4291e-08 | 830893.2127 | 0.0028468 | 28.4678 | 6.0549 | 0.00059678 | 0.59678 | 0.016195
1 | 21.25 | 5.4627e-05 | 3.5157e-15 | 1.2969e-08 | 1.8542e+27 | 1.8542e+21 | -2.6489e-05 | -26.4893 | 2.4294e-08 | 850646.7794 | 0.0028634 | 28.6337 | 6.1996 | 0.00059688 | 0.59688 | 0.015988
1 | 21.5 | 5.4627e-05 | 3.5157e-15 | 1.2969e-08 | 1.8869e+27 | 1.8869e+21 | -2.6186e-05 | -26.1856 | 2.4297e-08 | 870634.1162 | 0.0028799 | 28.7986 | 6.3461 | 0.00059698 | 0.59698 | 0.015785
1 | 21.75 | 5.4627e-05 | 3.5157e-15 | 1.2969e-08 | 1.9198e+27 | 1.9198e+21 | -2.5889e-05 | -25.8888 | 2.43e-08 | 890855.223 | 0.0028963 | 28.9627 | 6.4943 | 0.00059708 | 0.59708 | 0.015584
1 | 22 | 5.4627e-05 | 3.5157e-15 | 1.2969e-08 | 1.9529e+27 | 1.9529e+21 | -2.5599e-05 | -25.5986 | 2.4303e-08 | 911310.0998 | 0.0029126 | 29.1258 | 6.6441 | 0.00059717 | 0.59717 | 0.015386
1 | 22.25 | 5.4627e-05 | 3.5157e-15 | 1.2969e-08 | 1.9862e+27 | 1.9862e+21 | -2.5315e-05 | -25.3148 | 2.4305e-08 | 931998.7466 | 0.0029288 | 29.2881 | 6.7957 | 0.00059726 | 0.59726 | 0.01519
1 | 22.5 | 5.4627e-05 | 3.5157e-15 | 1.2969e-08 | 2.0196e+27 | 2.0196e+21 | -2.5037e-05 | -25.0372 | 2.4308e-08 | 952921.1634 | 0.002945 | 29.4495 | 6.9491 | 0.00059735 | 0.59735 | 0.014997
1 | 22.75 | 5.4627e-05 | 3.5157e-15 | 1.2969e-08 | 2.0533e+27 | 2.0533e+21 | -2.4766e-05 | -24.7656 | 2.431e-08 | 974077.3503 | 0.002961 | 29.6101 | 7.1041 | 0.00059743 | 0.59743 | 0.014807
1 | 23 | 5.4627e-05 | 3.5157e-15 | 1.2969e-08 | 2.0871e+27 | 2.0871e+21 | -2.45e-05 | -24.4997 | 2.4313e-08 | 995467.3071 | 0.002977 | 29.7698 | 7.2608 | 0.00059752 | 0.59752 | 0.01462
1 | 23.25 | 5.4627e-05 | 3.5157e-15 | 1.2969e-08 | 2.1211e+27 | 2.1211e+21 | -2.4239e-05 | -24.2395 | 2.4315e-08 | 1017091.034 | 0.0029929 | 29.9287 | 7.4193 | 0.00059759 | 0.59759 | 0.014435
1 | 23.5 | 5.4627e-05 | 3.5157e-15 | 1.2969e-08 | 2.1553e+27 | 2.1553e+21 | -2.3985e-05 | -23.9847 | 2.4318e-08 | 1038948.531 | 0.0030087 | 30.0868 | 7.5795 | 0.00059767 | 0.59767 | 0.014253
1 | 23.75 | 5.4627e-05 | 3.5157e-15 | 1.2969e-08 | 2.1897e+27 | 2.1897e+21 | -2.3735e-05 | -23.7352 | 2.432e-08 | 1061039.7979 | 0.0030244 | 30.244 | 7.7413 | 0.00059774 | 0.59774 | 0.014074
1 | 24 | 5.4627e-05 | 3.5157e-15 | 1.2969e-08 | 2.2242e+27 | 2.2242e+21 | -2.3491e-05 | -23.4907 | 2.4322e-08 | 1083364.8349 | 0.0030401 | 30.4005 | 7.9049 | 0.00059782 | 0.59782 | 0.013897
1 | 24.25 | 5.4627e-05 | 3.5157e-15 | 1.2969e-08 | 2.259e+27 | 2.259e+21 | -2.3251e-05 | -23.2513 | 2.4324e-08 | 1105923.6418 | 0.0030556 | 30.5562 | 8.0703 | 0.00059789 | 0.59789 | 0.013723
1 | 24.5 | 5.4627e-05 | 3.5157e-15 | 1.2969e-08 | 2.2939e+27 | 2.2939e+21 | -2.3017e-05 | -23.0166 | 2.4326e-08 | 1128716.2188 | 0.0030711 | 30.7112 | 8.2373 | 0.00059795 | 0.59795 | 0.013552
1 | 24.75 | 5.4627e-05 | 3.5157e-15 | 1.2969e-08 | 2.329e+27 | 2.329e+21 | -2.2787e-05 | -22.7866 | 2.4328e-08 | 1151742.5659 | 0.0030865 | 30.8654 | 8.406 | 0.00059802 | 0.59802 | 0.013382
1 | 25 | 5.4627e-05 | 3.5157e-15 | 1.2969e-08 | 2.3643e+27 | 2.3643e+21 | -2.2561e-05 | -22.5612 | 2.433e-08 | 1175002.6829 | 0.0031019 | 31.0188 | 8.5765 | 0.00059808 | 0.59808 | 0.013216
1 | 25.25 | 5.4627e-05 | 3.5157e-15 | 1.2969e-08 | 2.3998e+27 | 2.3998e+21 | -2.234e-05 | -22.3401 | 2.4332e-08 | 1198496.57 | 0.0031172 | 31.1715 | 8.7486 | 0.00059814 | 0.59814 | 0.013052
1 | 25.5 | 5.4627e-05 | 3.5157e-15 | 1.2969e-08 | 2.4354e+27 | 2.4354e+21 | -2.2123e-05 | -22.1233 | 2.4334e-08 | 1222224.227 | 0.0031323 | 31.3235 | 8.9225 | 0.0005982 | 0.5982 | 0.01289
1 | 25.75 | 5.4627e-05 | 3.5157e-15 | 1.2969e-08 | 2.4712e+27 | 2.4712e+21 | -2.1911e-05 | -21.9106 | 2.4336e-08 | 1246185.6542 | 0.0031475 | 31.4748 | 9.0981 | 0.00059826 | 0.59826 | 0.012731
1 | 26 | 5.4627e-05 | 3.5157e-15 | 1.2969e-08 | 2.5072e+27 | 2.5072e+21 | -2.1702e-05 | -21.702 | 2.4338e-08 | 1270380.8513 | 0.0031625 | 31.6253 | 9.2754 | 0.00059832 | 0.59832 | 0.012574
1 | 26.25 | 5.4627e-05 | 3.5157e-15 | 1.2969e-08 | 2.5434e+27 | 2.5434e+21 | -2.1497e-05 | -21.4973 | 2.4339e-08 | 1294809.8184 | 0.0031775 | 31.7752 | 9.4545 | 0.00059837 | 0.59837 | 0.012419
1 | 26.5 | 5.4627e-05 | 3.5157e-15 | 1.2969e-08 | 2.5797e+27 | 2.5797e+21 | -2.1296e-05 | -21.2964 | 2.4341e-08 | 1319472.5556 | 0.0031924 | 31.9244 | 9.6352 | 0.00059843 | 0.59843 | 0.012267
1 | 26.75 | 5.4627e-05 | 3.5157e-15 | 1.2969e-08 | 2.6162e+27 | 2.6162e+21 | -2.1099e-05 | -21.0992 | 2.4343e-08 | 1344369.0628 | 0.0032073 | 32.0729 | 9.8177 | 0.00059848 | 0.59848 | 0.012117
1 | 27 | 5.4627e-05 | 3.5157e-15 | 1.2969e-08 | 2.6529e+27 | 2.6529e+21 | -2.0906e-05 | -20.9056 | 2.4344e-08 | 1369499.34 | 0.0032221 | 32.2207 | 10.0018 | 0.00059853 | 0.59853 | 0.011969
1 | 27.25 | 5.4627e-05 | 3.5157e-15 | 1.2969e-08 | 2.6897e+27 | 2.6897e+21 | -2.0715e-05 | -20.7155 | 2.4346e-08 | 1394863.3872 | 0.0032368 | 32.3679 | 10.1877 | 0.00059858 | 0.59858 | 0.011824
1 | 27.5 | 5.4627e-05 | 3.5157e-15 | 1.2969e-08 | 2.7267e+27 | 2.7267e+21 | -2.0529e-05 | -20.5288 | 2.4347e-08 | 1420461.2044 | 0.0032514 | 32.5144 | 10.3753 | 0.00059863 | 0.59863 | 0.01168
1 | 27.75 | 5.4627e-05 | 3.5157e-15 | 1.2969e-08 | 2.7639e+27 | 2.7639e+21 | -2.0345e-05 | -20.3454 | 2.4349e-08 | 1446292.7917 | 0.003266 | 32.6603 | 10.5646 | 0.00059867 | 0.59867 | 0.011539
1 | 28 | 5.4627e-05 | 3.5157e-15 | 1.2969e-08 | 2.8013e+27 | 2.8013e+21 | -2.0165e-05 | -20.1653 | 2.435e-08 | 1472358.149 | 0.0032805 | 32.8055 | 10.7556 | 0.00059872 | 0.59872 | 0.0114
1 | 28.25 | 5.4627e-05 | 3.5157e-15 | 1.2969e-08 | 2.8388e+27 | 2.8388e+21 | -1.9988e-05 | -19.9883 | 2.4351e-08 | 1498657.2763 | 0.003295 | 32.9501 | 10.9483 | 0.00059876 | 0.59876 | 0.011263
1 | 28.5 | 5.4627e-05 | 3.5157e-15 | 1.2969e-08 | 2.8765e+27 | 2.8765e+21 | -1.9814e-05 | -19.8144 | 2.4353e-08 | 1525190.1736 | 0.0033094 | 33.0941 | 11.1428 | 0.00059881 | 0.59881 | 0.011128
1 | 28.75 | 5.4627e-05 | 3.5157e-15 | 1.2969e-08 | 2.9143e+27 | 2.9143e+21 | -1.9643e-05 | -19.6435 | 2.4354e-08 | 1551956.841 | 0.0033237 | 33.2375 | 11.339 | 0.00059885 | 0.59885 | 0.010995
1 | 29 | 5.4627e-05 | 3.5157e-15 | 1.2969e-08 | 2.9524e+27 | 2.9524e+21 | -1.9475e-05 | -19.4755 | 2.4355e-08 | 1578957.2784 | 0.003338 | 33.3803 | 11.5368 | 0.00059889 | 0.59889 | 0.010865
1 | 29.25 | 5.4627e-05 | 3.5157e-15 | 1.2969e-08 | 2.9905e+27 | 2.9905e+21 | -1.931e-05 | -19.3103 | 2.4357e-08 | 1606191.4857 | 0.0033522 | 33.5225 | 11.7364 | 0.00059893 | 0.59893 | 0.010736
1 | 29.5 | 5.4627e-05 | 3.5157e-15 | 1.2969e-08 | 3.0289e+27 | 3.0289e+21 | -1.9148e-05 | -19.1479 | 2.4358e-08 | 1633659.4632 | 0.0033664 | 33.6641 | 11.9377 | 0.00059897 | 0.59897 | 0.010609
1 | 29.75 | 5.4627e-05 | 3.5157e-15 | 1.2969e-08 | 3.0674e+27 | 3.0674e+21 | -1.8988e-05 | -18.9882 | 2.4359e-08 | 1661361.2106 | 0.0033805 | 33.8051 | 12.1407 | 0.000599 | 0.599 | 0.010484
1 | 30 | 5.4627e-05 | 3.5157e-15 | 1.2969e-08 | 3.1061e+27 | 3.1061e+21 | -1.8831e-05 | -18.8311 | 2.436e-08 | 1689296.728 | 0.0033946 | 33.9455 | 12.3455 | 0.00059904 | 0.59904 | 0.010361
1 | 30.25 | 5.4627e-05 | 3.5157e-15 | 1.2969e-08 | 3.1449e+27 | 3.1449e+21 | -1.8677e-05 | -18.6766 | 2.4361e-08 | 1717466.0155 | 0.0034085 | 34.0854 | 12.5519 | 0.00059908 | 0.59908 | 0.01024
1 | 30.5 | 5.4627e-05 | 3.5157e-15 | 1.2969e-08 | 3.1839e+27 | 3.1839e+21 | -1.8525e-05 | -18.5246 | 2.4362e-08 | 1745869.073 | 0.0034225 | 34.2247 | 12.7601 | 0.00059911 | 0.59911 | 0.01012
1 | 30.75 | 5.4627e-05 | 3.5157e-15 | 1.2969e-08 | 3.2231e+27 | 3.2231e+21 | -1.8375e-05 | -18.375 | 2.4363e-08 | 1774505.9005 | 0.0034363 | 34.3635 | 12.9699 | 0.00059915 | 0.59915 | 0.010002
1 | 31 | 5.4627e-05 | 3.5157e-15 | 1.2969e-08 | 3.2624e+27 | 3.2624e+21 | -1.8228e-05 | -18.2279 | 2.4365e-08 | 1803376.498 | 0.0034502 | 34.5017 | 13.1815 | 0.00059918 | 0.59918 | 0.0098866
1 | 31.25 | 5.4627e-05 | 3.5157e-15 | 1.2969e-08 | 3.3019e+27 | 3.3019e+21 | -1.8083e-05 | -18.083 | 2.4366e-08 | 1832480.8656 | 0.0034639 | 34.6393 | 13.3948 | 0.00059921 | 0.59921 | 0.0097725
1 | 31.5 | 5.4627e-05 | 3.5157e-15 | 1.2969e-08 | 3.3415e+27 | 3.3415e+21 | -1.794e-05 | -17.9404 | 2.4367e-08 | 1861819.0032 | 0.0034776 | 34.7765 | 13.6098 | 0.00059924 | 0.59924 | 0.0096601
1 | 31.75 | 5.4627e-05 | 3.5157e-15 | 1.2969e-08 | 3.3813e+27 | 3.3813e+21 | -1.78e-05 | -17.8001 | 2.4368e-08 | 1891390.9108 | 0.0034913 | 34.9131 | 13.8265 | 0.00059928 | 0.59928 | 0.0095494
1 | 32 | 5.4627e-05 | 3.5157e-15 | 1.2969e-08 | 3.4212e+27 | 3.4212e+21 | -1.7662e-05 | -17.6619 | 2.4368e-08 | 1921196.5884 | 0.0035049 | 35.0491 | 14.045 | 0.00059931 | 0.59931 | 0.0094404
1 | 32.25 | 5.4627e-05 | 3.5157e-15 | 1.2969e-08 | 3.4614e+27 | 3.4614e+21 | -1.7526e-05 | -17.5259 | 2.4369e-08 | 1951236.036 | 0.0035185 | 35.1847 | 14.2651 | 0.00059934 | 0.59934 | 0.009333
1 | 32.5 | 5.4627e-05 | 3.5157e-15 | 1.2969e-08 | 3.5016e+27 | 3.5016e+21 | -1.7392e-05 | -17.3919 | 2.437e-08 | 1981509.2537 | 0.003532 | 35.3197 | 14.487 | 0.00059936 | 0.59936 | 0.0092271
1 | 32.75 | 5.4627e-05 | 3.5157e-15 | 1.2969e-08 | 3.542e+27 | 3.542e+21 | -1.726e-05 | -17.26 | 2.4371e-08 | 2012016.2414 | 0.0035454 | 35.4543 | 14.7106 | 0.00059939 | 0.59939 | 0.0091229
1 | 33 | 5.4627e-05 | 3.5157e-15 | 1.2969e-08 | 3.5826e+27 | 3.5826e+21 | -1.713e-05 | -17.13 | 2.4372e-08 | 2042756.9991 | 0.0035588 | 35.5883 | 14.9359 | 0.00059942 | 0.59942 | 0.0090202
1 | 33.25 | 5.4627e-05 | 3.5157e-15 | 1.2969e-08 | 3.6233e+27 | 3.6233e+21 | -1.7002e-05 | -17.002 | 2.4373e-08 | 2073731.5268 | 0.0035722 | 35.7219 | 15.1629 | 0.00059945 | 0.59945 | 0.0089191
1 | 33.5 | 5.4627e-05 | 3.5157e-15 | 1.2969e-08 | 3.6642e+27 | 3.6642e+21 | -1.6876e-05 | -16.8758 | 2.4374e-08 | 2104939.8245 | 0.0035855 | 35.8549 | 15.3916 | 0.00059947 | 0.59947 | 0.0088194
1 | 33.75 | 5.4627e-05 | 3.5157e-15 | 1.2969e-08 | 3.7052e+27 | 3.7052e+21 | -1.6752e-05 | -16.7516 | 2.4375e-08 | 2136381.8923 | 0.0035987 | 35.9875 | 15.622 | 0.0005995 | 0.5995 | 0.0087213
1 | 34 | 5.4627e-05 | 3.5157e-15 | 1.2969e-08 | 3.7464e+27 | 3.7464e+21 | -1.6629e-05 | -16.6291 | 2.4375e-08 | 2168057.7301 | 0.003612 | 36.1196 | 15.8542 | 0.00059953 | 0.59953 | 0.0086245
1 | 34.25 | 5.4627e-05 | 3.5157e-15 | 1.2969e-08 | 3.7878e+27 | 3.7878e+21 | -1.6508e-05 | -16.5084 | 2.4376e-08 | 2199967.3379 | 0.0036251 | 36.2512 | 16.088 | 0.00059955 | 0.59955 | 0.0085292
1 | 34.5 | 5.4627e-05 | 3.5157e-15 | 1.2969e-08 | 3.8293e+27 | 3.8293e+21 | -1.6389e-05 | -16.3894 | 2.4377e-08 | 2232110.7157 | 0.0036382 | 36.3823 | 16.3236 | 0.00059957 | 0.59957 | 0.0084354
1 | 34.75 | 5.4627e-05 | 3.5157e-15 | 1.2969e-08 | 3.8709e+27 | 3.8709e+21 | -1.6272e-05 | -16.2722 | 2.4378e-08 | 2264487.8635 | 0.0036513 | 36.513 | 16.5609 | 0.0005996 | 0.5996 | 0.0083429
1 | 35 | 5.4627e-05 | 3.5157e-15 | 1.2969e-08 | 3.9127e+27 | 3.9127e+21 | -1.6157e-05 | -16.1565 | 2.4378e-08 | 2297098.7814 | 0.0036643 | 36.6432 | 16.7999 | 0.00059962 | 0.59962 | 0.0082517
1 | 35.25 | 5.4627e-05 | 3.5157e-15 | 1.2969e-08 | 3.9546e+27 | 3.9546e+21 | -1.6043e-05 | -16.0426 | 2.4379e-08 | 2329943.4693 | 0.0036773 | 36.773 | 17.0406 | 0.00059964 | 0.59964 | 0.0081619
1 | 35.5 | 5.4627e-05 | 3.5157e-15 | 1.2969e-08 | 3.9967e+27 | 3.9967e+21 | -1.593e-05 | -15.9302 | 2.438e-08 | 2363021.9272 | 0.0036902 | 36.9023 | 17.283 | 0.00059967 | 0.59967 | 0.0080734
1 | 35.75 | 5.4627e-05 | 3.5157e-15 | 1.2969e-08 | 4.039e+27 | 4.039e+21 | -1.5819e-05 | -15.8194 | 2.4381e-08 | 2396334.1551 | 0.0037031 | 37.0312 | 17.5272 | 0.00059969 | 0.59969 | 0.0079862
1 | 36 | 5.4627e-05 | 3.5157e-15 | 1.2969e-08 | 4.0813e+27 | 4.0813e+21 | -1.571e-05 | -15.7101 | 2.4381e-08 | 2429880.153 | 0.003716 | 37.1596 | 17.773 | 0.00059971 | 0.59971 | 0.0079003
1 | 36.25 | 5.4627e-05 | 3.5157e-15 | 1.2969e-08 | 4.1239e+27 | 4.1239e+21 | -1.5602e-05 | -15.6023 | 2.4382e-08 | 2463659.921 | 0.0037288 | 37.2876 | 18.0206 | 0.00059973 | 0.59973 | 0.0078156
1 | 36.5 | 5.4627e-05 | 3.5157e-15 | 1.2969e-08 | 4.1666e+27 | 4.1666e+21 | -1.5496e-05 | -15.4959 | 2.4382e-08 | 2497673.459 | 0.0037415 | 37.4152 | 18.2699 | 0.00059975 | 0.59975 | 0.0077321
1 | 36.75 | 5.4627e-05 | 3.5157e-15 | 1.2969e-08 | 4.2094e+27 | 4.2094e+21 | -1.5391e-05 | -15.391 | 2.4383e-08 | 2531920.767 | 0.0037542 | 37.5423 | 18.5208 | 0.00059977 | 0.59977 | 0.0076499
1 | 37 | 5.4627e-05 | 3.5157e-15 | 1.2969e-08 | 4.2524e+27 | 4.2524e+21 | -1.5288e-05 | -15.2875 | 2.4384e-08 | 2566401.845 | 0.0037669 | 37.669 | 18.7736 | 0.00059979 | 0.59979 | 0.0075688
1 | 37.25 | 5.4627e-05 | 3.5157e-15 | 1.2969e-08 | 4.2955e+27 | 4.2955e+21 | -1.5185e-05 | -15.1854 | 2.4384e-08 | 2601116.6931 | 0.0037795 | 37.7953 | 19.028 | 0.00059981 | 0.59981 | 0.0074889
1 | 37.5 | 5.4627e-05 | 3.5157e-15 | 1.2969e-08 | 4.3387e+27 | 4.3387e+21 | -1.5085e-05 | -15.0847 | 2.4385e-08 | 2636065.3111 | 0.0037921 | 37.9212 | 19.2841 | 0.00059983 | 0.59983 | 0.0074101
1 | 37.75 | 5.4627e-05 | 3.5157e-15 | 1.2969e-08 | 4.3822e+27 | 4.3822e+21 | -1.4985e-05 | -14.9852 | 2.4386e-08 | 2671247.6992 | 0.0038047 | 38.0467 | 19.542 | 0.00059985 | 0.59985 | 0.0073325
1 | 38 | 5.4627e-05 | 3.5157e-15 | 1.2969e-08 | 4.4257e+27 | 4.4257e+21 | -1.4887e-05 | -14.8871 | 2.4386e-08 | 2706663.8573 | 0.0038172 | 38.1717 | 19.8015 | 0.00059986 | 0.59986 | 0.007256
1 | 38.25 | 5.4627e-05 | 3.5157e-15 | 1.2969e-08 | 4.4694e+27 | 4.4694e+21 | -1.479e-05 | -14.7902 | 2.4387e-08 | 2742313.7854 | 0.0038296 | 38.2964 | 20.0628 | 0.00059988 | 0.59988 | 0.0071806
1 | 38.5 | 5.4627e-05 | 3.5157e-15 | 1.2969e-08 | 4.5132e+27 | 4.5132e+21 | -1.4695e-05 | -14.6946 | 2.4387e-08 | 2778197.4836 | 0.0038421 | 38.4206 | 20.3258 | 0.0005999 | 0.5999 | 0.0071062
1 | 38.75 | 5.4627e-05 | 3.5157e-15 | 1.2969e-08 | 4.5572e+27 | 4.5572e+21 | -1.46e-05 | -14.6002 | 2.4388e-08 | 2814314.9518 | 0.0038544 | 38.5445 | 20.5905 | 0.00059992 | 0.59992 | 0.0070329
1 | 39 | 5.4627e-05 | 3.5157e-15 | 1.2969e-08 | 4.6013e+27 | 4.6013e+21 | -1.4507e-05 | -14.507 | 2.4388e-08 | 2850666.19 | 0.0038668 | 38.6679 | 20.8569 | 0.00059993 | 0.59993 | 0.0069606
1 | 39.25 | 5.4627e-05 | 3.5157e-15 | 1.2969e-08 | 4.6456e+27 | 4.6456e+21 | -1.4415e-05 | -14.415 | 2.4389e-08 | 2887251.1982 | 0.0038791 | 38.791 | 21.125 | 0.00059995 | 0.59995 | 0.0068894
1 | 39.5 | 5.4627e-05 | 3.5157e-15 | 1.2969e-08 | 4.69e+27 | 4.69e+21 | -1.4324e-05 | -14.3242 | 2.4389e-08 | 2924069.9764 | 0.0038914 | 38.9137 | 21.3949 | 0.00059997 | 0.59997 | 0.0068191
1 | 39.75 | 5.4627e-05 | 3.5157e-15 | 1.2969e-08 | 4.7346e+27 | 4.7346e+21 | -1.4234e-05 | -14.2345 | 2.439e-08 | 2961122.5246 | 0.0039036 | 39.036 | 21.6664 | 0.00059998 | 0.59998 | 0.0067499
1 | 40 | 5.4627e-05 | 3.5157e-15 | 1.2969e-08 | 4.7793e+27 | 4.7793e+21 | -1.4146e-05 | -14.1459 | 2.439e-08 | 2998408.8429 | 0.0039158 | 39.1579 | 21.9397 | 0.0006 | 0.6 | 0.0066816
0.5 | -5 | 5.6856e-15 | 5.6856e-15 | 3.3721e-09 | 1.6868e+23 | 1.6868e+17 | -0.00064656 | -646.556 | 1.857e-08 | 27.0258 | 0.001 | 10 | 0.00015056 | 1.1298e-05 | 0.011298 | 0.00067784
0.5 | -4.75 | 5.6856e-15 | 5.6856e-15 | 3.3721e-09 | 2.1645e+23 | 2.1645e+17 | -0.00062509 | -625.0851 | 1.8572e-08 | 34.6784 | 0.001 | 10 | 0.00019321 | 1.355e-05 | 0.01355 | 0.00081297
0.5 | -4.5 | 5.6856e-15 | 5.6856e-15 | 3.3721e-09 | 2.7768e+23 | 2.7768e+17 | -0.00060363 | -603.6347 | 1.8574e-08 | 44.4896 | 0.001 | 10 | 0.0002479 | 1.6211e-05 | 0.016211 | 0.0009726
0.5 | -4.25 | 5.6856e-15 | 5.6856e-15 | 3.3721e-09 | 3.5616e+23 | 3.5616e+17 | -0.00058221 | -582.2104 | 1.8576e-08 | 57.0627 | 0.001 | 10 | 0.000318 | 1.9342e-05 | 0.019342 | 0.0011605
0.5 | -4 | 5.6856e-15 | 5.6856e-15 | 3.3721e-09 | 4.5667e+23 | 4.5667e+17 | -0.00056082 | -560.8195 | 1.858e-08 | 73.1663 | 0.001 | 10 | 0.00040782 | 2.3012e-05 | 0.023012 | 0.0013806
0.5 | -3.75 | 5.6856e-15 | 5.6856e-15 | 3.3721e-09 | 5.8531e+23 | 5.8531e+17 | -0.00053947 | -539.4712 | 1.8584e-08 | 93.7773 | 0.001 | 10 | 0.00052282 | 2.7292e-05 | 0.027292 | 0.0016373
0.5 | -3.5 | 5.6856e-15 | 5.6856e-15 | 3.3721e-09 | 7.4982e+23 | 7.4982e+17 | -0.00051818 | -518.1773 | 1.8589e-08 | 120.1339 | 0.001 | 10 | 0.00066995 | 3.2257e-05 | 0.032257 | 0.0019352
0.5 | -3.25 | 5.6856e-15 | 5.6856e-15 | 3.3721e-09 | 9.5994e+23 | 9.5994e+17 | -0.00049695 | -496.9525 | 1.8596e-08 | 153.7994 | 0.001 | 10 | 0.00085801 | 3.7983e-05 | 0.037983 | 0.0022786
0.5 | -3 | 5.6856e-15 | 5.6856e-15 | 3.3721e-09 | 1.2279e+24 | 1.2279e+18 | -0.00047582 | -475.8152 | 1.8605e-08 | 196.739 | 0.001 | 10 | 0.0010981 | 4.4542e-05 | 0.044542 | 0.0026719
0.5 | -2.75 | 5.6856e-15 | 5.6856e-15 | 3.3721e-09 | 1.5692e+24 | 1.5692e+18 | -0.00045479 | -454.7886 | 1.8616e-08 | 251.4083 | 0.001 | 10 | 0.001404 | 5.1999e-05 | 0.051999 | 0.0031191
0.5 | -2.5 | 5.6856e-15 | 5.6856e-15 | 3.3721e-09 | 2.0026e+24 | 2.0026e+18 | -0.0004339 | -433.9014 | 1.863e-08 | 320.8531 | 0.001 | 10 | 0.0017932 | 6.0407e-05 | 0.060407 | 0.0036231
0.5 | -2.25 | 5.6856e-15 | 5.6856e-15 | 3.3721e-09 | 2.5516e+24 | 2.5516e+18 | -0.00041319 | -413.1884 | 1.8647e-08 | 408.817 | 0.001 | 10 | 0.002287 | 6.9795e-05 | 0.069795 | 0.0041858
0.5 | -2 | 5.6856e-15 | 5.6856e-15 | 3.3721e-09 | 3.2446e+24 | 3.2446e+18 | -0.00039269 | -392.6923 | 1.8669e-08 | 519.8475 | 0.001 | 10 | 0.0029116 | 8.0164e-05 | 0.080164 | 0.0048071
0.5 | -1.75 | 5.6856e-15 | 5.6856e-15 | 3.3721e-09 | 4.1156e+24 | 4.1156e+18 | -0.00037246 | -372.4636 | 1.8697e-08 | 659.3896 | 0.001 | 10 | 0.0036986 | 9.1477e-05 | 0.091477 | 0.0054845
0.5 | -1.5 | 5.6856e-15 | 5.6856e-15 | 3.3721e-09 | 5.2045e+24 | 5.2045e+18 | -0.00035256 | -352.5614 | 1.8732e-08 | 833.8489 | 0.001 | 10 | 0.0046858 | 0.00010365 | 0.10365 | 0.006213
0.5 | -1.25 | 5.6856e-15 | 5.6856e-15 | 3.3721e-09 | 6.5573e+24 | 6.5573e+18 | -0.00033305 | -333.0535 | 1.8774e-08 | 1050.5988 | 0.001 | 10 | 0.0059171 | 0.00011654 | 0.11654 | 0.006984
0.5 | -1 | 5.6856e-15 | 5.6856e-15 | 3.3721e-09 | 8.2257e+24 | 8.2257e+18 | -0.00031401 | -314.0147 | 1.8826e-08 | 1317.9075 | 0.001 | 10 | 0.0074431 | 0.00012995 | 0.12995 | 0.0077856
0.5 | -0.75 | 5.6856e-15 | 5.6856e-15 | 3.3721e-09 | 1.0266e+25 | 1.0266e+19 | -0.00029553 | -295.5256 | 1.8888e-08 | 1644.76 | 0.001 | 10 | 0.0093198 | 0.00014365 | 0.14365 | 0.0086027
0.5 | -0.5 | 5.6856e-15 | 5.6856e-15 | 3.3721e-09 | 1.2736e+25 | 1.2736e+19 | -0.00027767 | -277.6688 | 1.8962e-08 | 2040.5639 | 0.001 | 10 | 0.011608 | 0.00015733 | 0.15733 | 0.0094178
0.5 | -0.25 | 5.6856e-15 | 5.6856e-15 | 3.3721e-09 | 1.5696e+25 | 1.5696e+19 | -0.00026052 | -260.5247 | 1.9049e-08 | 2514.7482 | 0.001 | 10 | 0.014371 | 0.00017068 | 0.17068 | 0.010212
0.5 | 0 | 5.6856e-15 | 5.6856e-15 | 3.3721e-09 | 1.9201e+25 | 1.9201e+19 | -0.00024417 | -244.1671 | 1.915e-08 | 3076.2902 | 0.001 | 10 | 0.017673 | 0.0001834 | 0.1834 | 0.010965
0.5 | 0.25 | 5.6856e-15 | 5.6856e-15 | 3.3721e-09 | 2.3301e+25 | 2.3301e+19 | -0.00022866 | -228.658 | 1.9265e-08 | 3733.2312 | 0.001 | 10 | 0.021576 | 0.00019519 | 0.19519 | 0.011661
0.5 | 0.5 | 5.6856e-15 | 5.6856e-15 | 3.3721e-09 | 2.8038e+25 | 2.8038e+19 | -0.00021404 | -214.0434 | 1.9393e-08 | 4492.2554 | 0.001 | 10 | 0.026136 | 0.00020581 | 0.20581 | 0.012284
0.5 | 0.75 | 5.6856e-15 | 5.6856e-15 | 3.3721e-09 | 3.3444e+25 | 3.3444e+19 | -0.00020035 | -200.3513 | 1.9535e-08 | 5358.3943 | 0.001 | 10 | 0.031402 | 0.00021509 | 0.21509 | 0.012825
0.5 | 1 | 5.6856e-15 | 5.6856e-15 | 3.3721e-09 | 3.9539e+25 | 3.9539e+19 | -0.00018759 | -187.5903 | 1.9688e-08 | 6334.8978 | 0.001 | 10 | 0.037416 | 0.00022293 | 0.22293 | 0.013276
0.5 | 1.25 | 5.6856e-15 | 5.6856e-15 | 3.3721e-09 | 4.6332e+25 | 4.6332e+19 | -0.00017575 | -175.751 | 1.985e-08 | 7423.2727 | 0.001 | 10 | 0.044207 | 0.00022929 | 0.22929 | 0.013637
0.5 | 1.5 | 5.6856e-15 | 5.6856e-15 | 3.3721e-09 | 5.3823e+25 | 5.3823e+19 | -0.00016481 | -164.8079 | 2.0021e-08 | 8623.4596 | 0.001 | 10 | 0.051796 | 0.00023423 | 0.23423 | 0.01391
0.5 | 1.75 | 5.6856e-15 | 5.6856e-15 | 3.3721e-09 | 6.2004e+25 | 6.2004e+19 | -0.00015472 | -154.7233 | 2.0198e-08 | 9934.0985 | 0.001 | 10 | 0.060195 | 0.00023782 | 0.23782 | 0.014099
0.5 | 2 | 5.6856e-15 | 5.6856e-15 | 3.3721e-09 | 7.0859e+25 | 7.0859e+19 | -0.00014545 | -145.45 | 2.0379e-08 | 11352.8325 | 0.001 | 10 | 0.069407 | 0.00024018 | 0.24018 | 0.014213
0.5 | 2.25 | 5.6856e-15 | 5.6856e-15 | 3.3721e-09 | 8.0369e+25 | 8.0369e+19 | -0.00013694 | -136.9353 | 2.0561e-08 | 12876.6048 | 0.001 | 10 | 0.079426 | 0.00024145 | 0.24145 | 0.014261
0.5 | 2.5 | 5.6856e-15 | 5.6856e-15 | 3.3721e-09 | 9.0514e+25 | 9.0514e+19 | -0.00012912 | -129.1237 | 2.0743e-08 | 14501.9225 | 0.001 | 10 | 0.090243 | 0.00024179 | 0.24179 | 0.01425
0.5 | 2.75 | 5.6856e-15 | 5.6856e-15 | 3.3721e-09 | 1.0127e+26 | 1.0127e+20 | -0.00012196 | -121.9593 | 2.0923e-08 | 16225.0716 | 0.001 | 10 | 0.10184 | 0.00024133 | 0.24133 | 0.014191
0.5 | 3 | 5.6856e-15 | 5.6856e-15 | 3.3721e-09 | 1.1261e+26 | 1.1261e+20 | -0.00011539 | -115.3872 | 2.1099e-08 | 18042.2815 | 0.001 | 10 | 0.1142 | 0.00024022 | 0.24022 | 0.014091
0.5 | 3.25 | 5.6856e-15 | 5.6856e-15 | 3.3721e-09 | 1.2452e+26 | 1.2452e+20 | -0.00010936 | -109.3552 | 2.1271e-08 | 19949.8427 | 0.001 | 10 | 0.12731 | 0.00023857 | 0.23857 | 0.013959
0.5 | 3.5 | 5.6856e-15 | 5.6856e-15 | 3.3721e-09 | 1.3696e+26 | 1.3696e+20 | -0.00010381 | -103.8141 | 2.1438e-08 | 21944.1855 | 0.001 | 10 | 0.14113 | 0.0002365 | 0.2365 | 0.0138
0.5 | 3.75 | 5.6856e-15 | 5.6856e-15 | 3.3721e-09 | 1.4993e+26 | 1.4993e+20 | -9.8718e-05 | -98.7183 | 2.1599e-08 | 24021.9274 | 0.001 | 10 | 0.15565 | 0.0002341 | 0.2341 | 0.013622
0.5 | 4 | 5.6856e-15 | 5.6856e-15 | 3.3721e-09 | 1.634e+26 | 1.634e+20 | -9.4026e-05 | -94.0261 | 2.1752e-08 | 26179.8984 | 0.001 | 10 | 0.17084 | 0.00023145 | 0.23145 | 0.013428
0.5 | 4.25 | 5.6856e-15 | 5.6856e-15 | 3.3721e-09 | 1.7735e+26 | 1.7735e+20 | -8.9699e-05 | -89.6993 | 2.1899e-08 | 28415.1497 | 0.001 | 10 | 0.18668 | 0.00022863 | 0.22863 | 0.013224
0.5 | 4.5 | 5.6856e-15 | 5.6856e-15 | 3.3721e-09 | 1.9177e+26 | 1.9177e+20 | -8.5703e-05 | -85.7034 | 2.2038e-08 | 30724.9521 | 0.001 | 10 | 0.20314 | 0.00022568 | 0.22568 | 0.013012
0.5 | 4.75 | 5.6856e-15 | 5.6856e-15 | 3.3721e-09 | 2.0664e+26 | 2.0664e+20 | -8.2007e-05 | -82.0071 | 2.2171e-08 | 33106.7868 | 0.001 | 10 | 0.2202 | 0.00022265 | 0.22265 | 0.012795
0.5 | 5 | 5.6856e-15 | 5.6856e-15 | 3.3721e-09 | 2.2194e+26 | 2.2194e+20 | -7.8582e-05 | -78.5823 | 2.2296e-08 | 35558.3332 | 0.001 | 10 | 0.23784 | 0.00021958 | 0.21958 | 0.012577
0.5 | 5.25 | 5.6856e-15 | 5.6856e-15 | 3.3721e-09 | 2.3766e+26 | 2.3766e+20 | -7.5404e-05 | -75.4039 | 2.2413e-08 | 38077.4533 | 0.001 | 10 | 0.25603 | 0.0002165 | 0.2165 | 0.012357
0.5 | 5.5 | 5.6856e-15 | 5.6856e-15 | 3.3721e-09 | 2.5379e+26 | 2.5379e+20 | -7.2449e-05 | -72.4491 | 2.2524e-08 | 40662.1771 | 0.001 | 10 | 0.27477 | 0.00021343 | 0.21343 | 0.012139
0.5 | 5.75 | 5.6856e-15 | 5.6856e-15 | 3.3721e-09 | 2.7032e+26 | 2.7032e+20 | -6.9698e-05 | -69.6975 | 2.2629e-08 | 43310.6867 | 0.001 | 10 | 0.29402 | 0.00021039 | 0.21039 | 0.011922
0.5 | 6 | 5.6856e-15 | 5.6856e-15 | 3.3721e-09 | 2.8724e+26 | 2.8724e+20 | -6.7131e-05 | -67.131 | 2.2727e-08 | 46021.302 | 0.001 | 10 | 0.31377 | 0.0002074 | 0.2074 | 0.011709
0.5 | 6.25 | 5.6856e-15 | 5.6856e-15 | 3.3721e-09 | 3.0454e+26 | 3.0454e+20 | -6.4733e-05 | -64.7331 | 2.2819e-08 | 48792.4674 | 0.001 | 10 | 0.33401 | 0.00020446 | 0.20446 | 0.011499
0.5 | 6.5 | 5.6856e-15 | 5.6856e-15 | 3.3721e-09 | 3.222e+26 | 3.222e+20 | -6.2489e-05 | -62.4891 | 2.2905e-08 | 51622.7388 | 0.001 | 10 | 0.35472 | 0.00020158 | 0.20158 | 0.011294
0.5 | 6.75 | 5.6856e-15 | 5.6856e-15 | 3.3721e-09 | 3.4023e+26 | 3.4023e+20 | -6.0386e-05 | -60.3859 | 2.2985e-08 | 54510.7731 | 0.001 | 10 | 0.37589 | 0.00019877 | 0.19877 | 0.011092
0.5 | 7 | 5.6856e-15 | 5.6856e-15 | 3.3721e-09 | 3.5861e+26 | 3.5861e+20 | -5.8412e-05 | -58.4115 | 2.3061e-08 | 57455.3174 | 0.001 | 10 | 0.39749 | 0.00019603 | 0.19603 | 0.010896
0.5 | 7.25 | 5.6856e-15 | 5.6856e-15 | 3.3721e-09 | 3.7733e+26 | 3.7733e+20 | -5.6555e-05 | -56.5553 | 2.3132e-08 | 60455.2007 | 0.001 | 10 | 0.41953 | 0.00019337 | 0.19337 | 0.010704
0.5 | 7.5 | 5.6856e-15 | 5.6856e-15 | 3.3721e-09 | 3.9639e+26 | 3.9639e+20 | -5.4808e-05 | -54.8076 | 2.3198e-08 | 63509.3253 | 0.001 | 10 | 0.44198 | 0.00019077 | 0.19077 | 0.010517
0.5 | 7.75 | 5.6856e-15 | 5.6856e-15 | 3.3721e-09 | 4.1579e+26 | 4.1579e+20 | -5.316e-05 | -53.1598 | 2.326e-08 | 66616.66 | 0.001 | 10 | 0.46485 | 0.00018826 | 0.18826 | 0.010335
0.5 | 8 | 5.6856e-15 | 5.6856e-15 | 3.3721e-09 | 4.3551e+26 | 4.3551e+20 | -5.1604e-05 | -51.6039 | 2.3318e-08 | 69776.2338 | 0.001 | 10 | 0.48811 | 0.00018581 | 0.18581 | 0.010157
0.5 | 8.25 | 5.6856e-15 | 5.6856e-15 | 3.3721e-09 | 4.5555e+26 | 4.5555e+20 | -5.0133e-05 | -50.133 | 2.3372e-08 | 72987.1304 | 0.001 | 10 | 0.51176 | 0.00018344 | 0.18344 | 0.0099845
0.5 | 8.5 | 5.6856e-15 | 5.6856e-15 | 3.3721e-09 | 4.7591e+26 | 4.7591e+20 | -4.8741e-05 | -48.7405 | 2.3423e-08 | 76248.4829 | 0.001 | 10 | 0.53579 | 0.00018114 | 0.18114 | 0.0098164
0.5 | 8.75 | 5.6856e-15 | 5.6856e-15 | 3.3721e-09 | 4.9657e+26 | 4.9657e+20 | -4.7421e-05 | -47.4206 | 2.347e-08 | 79559.47 | 0.001 | 10 | 0.56019 | 0.00017891 | 0.17891 | 0.0096529
0.5 | 9 | 5.6856e-15 | 5.6856e-15 | 3.3721e-09 | 5.1754e+26 | 5.1754e+20 | -4.6168e-05 | -46.1681 | 2.3515e-08 | 82919.3114 | 0.001 | 10 | 0.58496 | 0.00017674 | 0.17674 | 0.0094938
0.5 | 9.25 | 5.6856e-15 | 5.6856e-15 | 3.3721e-09 | 5.3881e+26 | 5.3881e+20 | -4.4978e-05 | -44.9781 | 2.3557e-08 | 86327.265 | 0.001 | 10 | 0.61009 | 0.00017464 | 0.17464 | 0.009339
0.5 | 9.5 | 5.6856e-15 | 5.6856e-15 | 3.3721e-09 | 5.6038e+26 | 5.6038e+20 | -4.3846e-05 | -43.8461 | 2.3596e-08 | 89782.6235 | 0.001 | 10 | 0.63556 | 0.00017261 | 0.17261 | 0.0091884
0.5 | 9.75 | 5.6856e-15 | 5.6856e-15 | 3.3721e-09 | 5.8224e+26 | 5.8224e+20 | -4.2768e-05 | -42.7683 | 2.3633e-08 | 93284.7118 | 0.001 | 10 | 0.66139 | 0.00017063 | 0.17063 | 0.0090417
0.5 | 10 | 5.6856e-15 | 5.6856e-15 | 3.3721e-09 | 6.0438e+26 | 6.0438e+20 | -4.1741e-05 | -41.7408 | 2.3668e-08 | 96832.8843 | 0.001 | 10 | 0.68756 | 0.00016871 | 0.16871 | 0.008899
0.5 | 10.25 | 5.6856e-15 | 5.6856e-15 | 3.3721e-09 | 6.2681e+26 | 6.2681e+20 | -4.076e-05 | -40.7605 | 2.3701e-08 | 100426.5231 | 0.001 | 10 | 0.71406 | 0.00016685 | 0.16685 | 0.00876
0.5 | 10.5 | 5.6856e-15 | 5.6856e-15 | 3.3721e-09 | 6.4952e+26 | 6.4952e+20 | -3.9824e-05 | -39.8241 | 2.3732e-08 | 104065.0354 | 0.001 | 10 | 0.74089 | 0.00016504 | 0.16504 | 0.0086246
0.5 | 10.75 | 5.6856e-15 | 5.6856e-15 | 3.3721e-09 | 6.7251e+26 | 6.7251e+20 | -3.8929e-05 | -38.929 | 2.376e-08 | 107747.8526 | 0.001 | 10 | 0.76804 | 0.00016329 | 0.16329 | 0.0084927
0.5 | 11 | 5.6856e-15 | 5.6856e-15 | 3.3721e-09 | 6.9577e+26 | 6.9577e+20 | -3.8072e-05 | -38.0724 | 2.3788e-08 | 111474.4278 | 0.001 | 10 | 0.79552 | 0.00016158 | 0.16158 | 0.0083642
0.5 | 11.25 | 5.6856e-15 | 5.6856e-15 | 3.3721e-09 | 7.193e+26 | 7.193e+20 | -3.7252e-05 | -37.252 | 2.3813e-08 | 115244.235 | 0.001 | 10 | 0.82331 | 0.00015993 | 0.15993 | 0.0082389
0.5 | 11.5 | 5.6856e-15 | 5.6856e-15 | 3.3721e-09 | 7.4309e+26 | 7.4309e+20 | -3.6466e-05 | -36.4656 | 2.3838e-08 | 119056.7673 | 0.001 | 10 | 0.85142 | 0.00015831 | 0.15831 | 0.0081167
0.5 | 11.75 | 5.6856e-15 | 5.6856e-15 | 3.3721e-09 | 7.6715e+26 | 7.6715e+20 | -3.5711e-05 | -35.7112 | 2.3861e-08 | 122911.536 | 0.001 | 10 | 0.87983 | 0.00015675 | 0.15675 | 0.0079976
0.5 | 12 | 5.6856e-15 | 5.6856e-15 | 3.3721e-09 | 7.9147e+26 | 7.9147e+20 | -3.4987e-05 | -34.9869 | 2.3882e-08 | 126808.0696 | 0.001 | 10 | 0.90855 | 0.00015522 | 0.15522 | 0.0078813
0.5 | 12.25 | 5.6856e-15 | 5.6856e-15 | 3.3721e-09 | 8.1605e+26 | 8.1605e+20 | -3.4291e-05 | -34.291 | 2.3903e-08 | 130745.9123 | 0.001 | 10 | 0.93757 | 0.00015374 | 0.15374 | 0.0077679
0.5 | 12.5 | 5.6856e-15 | 5.6856e-15 | 3.3721e-09 | 8.4088e+26 | 8.4088e+20 | -3.3622e-05 | -33.6218 | 2.3922e-08 | 134724.6237 | 0.001 | 10 | 0.96688 | 0.0001523 | 0.1523 | 0.0076571
0.5 | 12.75 | 5.6856e-15 | 5.6856e-15 | 3.3721e-09 | 8.6597e+26 | 8.6597e+20 | -3.2978e-05 | -32.9779 | 2.3941e-08 | 138743.7773 | 0.001 | 10 | 0.99649 | 0.00015089 | 0.15089 | 0.0075489
0.5 | 13 | 5.6856e-15 | 5.6856e-15 | 3.3721e-09 | 8.9131e+26 | 8.9131e+20 | -3.2358e-05 | -32.3579 | 2.3958e-08 | 142802.9603 | 0.001 | 10 | 1.0264 | 0.00014952 | 0.14952 | 0.0074432
0.5 | 13.25 | 5.6856e-15 | 5.6856e-15 | 3.3721e-09 | 9.1689e+26 | 9.1689e+20 | -3.176e-05 | -31.7605 | 2.3975e-08 | 146901.7726 | 0.001 | 10 | 1.0566 | 0.00014818 | 0.14818 | 0.00734
0.5 | 13.5 | 5.6856e-15 | 5.6856e-15 | 3.3721e-09 | 9.4272e+26 | 9.4272e+20 | -3.1184e-05 | -31.1845 | 2.3991e-08 | 151039.8262 | 0.001 | 10 | 1.0871 | 0.00014688 | 0.14688 | 0.0072391
0.5 | 13.75 | 5.6856e-15 | 5.6856e-15 | 3.3721e-09 | 9.6879e+26 | 9.6879e+20 | -3.0629e-05 | -30.6288 | 2.4006e-08 | 155216.7446 | 0.001 | 10 | 1.1178 | 0.00014561 | 0.14561 | 0.0071404
0.5 | 14 | 5.6856e-15 | 5.6856e-15 | 3.3721e-09 | 9.951e+26 | 9.951e+20 | -3.0092e-05 | -30.0923 | 2.402e-08 | 159432.1621 | 0.001 | 10 | 1.1489 | 0.00014437 | 0.14437 | 0.0070439
0.5 | 14.25 | 5.6856e-15 | 5.6856e-15 | 3.3721e-09 | 1.0216e+27 | 1.0216e+21 | -2.9574e-05 | -29.5741 | 2.4033e-08 | 163685.7233 | 0.001 | 10 | 1.1802 | 0.00014316 | 0.14316 | 0.0069495
0.5 | 14.5 | 5.6856e-15 | 5.6856e-15 | 3.3721e-09 | 1.0484e+27 | 1.0484e+21 | -2.9073e-05 | -29.0733 | 2.4046e-08 | 167977.0829 | 0.001 | 10 | 1.2118 | 0.00014198 | 0.14198 | 0.0068572
0.5 | 14.75 | 5.6856e-15 | 5.6856e-15 | 3.3721e-09 | 1.0754e+27 | 1.0754e+21 | -2.8589e-05 | -28.589 | 2.4059e-08 | 172305.9049 | 0.001 | 10 | 1.2436 | 0.00014083 | 0.14083 | 0.0067668
0.5 | 15 | 5.6856e-15 | 5.6856e-15 | 3.3721e-09 | 1.1027e+27 | 1.1027e+21 | -2.812e-05 | -28.1204 | 2.407e-08 | 176671.8622 | 0.001 | 10 | 1.2758 | 0.0001397 | 0.1397 | 0.0066783
0.5 | 15.25 | 5.6856e-15 | 5.6856e-15 | 3.3721e-09 | 1.1302e+27 | 1.1302e+21 | -2.7667e-05 | -27.6668 | 2.4082e-08 | 181074.6365 | 0.001 | 10 | 1.3082 | 0.0001386 | 0.1386 | 0.0065917
0.5 | 15.5 | 5.6856e-15 | 5.6856e-15 | 3.3721e-09 | 1.1579e+27 | 1.1579e+21 | -2.7228e-05 | -27.2275 | 2.4092e-08 | 185513.9174 | 0.001 | 10 | 1.3408 | 0.00013753 | 0.13753 | 0.0065068
0.5 | 15.75 | 5.6856e-15 | 5.6856e-15 | 3.3721e-09 | 1.1858e+27 | 1.1858e+21 | -2.6802e-05 | -26.8018 | 2.4102e-08 | 189989.4026 | 0.001 | 10 | 1.3738 | 0.00013648 | 0.13648 | 0.0064237
0.5 | 16 | 5.6856e-15 | 5.6856e-15 | 3.3721e-09 | 1.214e+27 | 1.214e+21 | -2.6389e-05 | -26.3891 | 2.4112e-08 | 194500.7972 | 0.001 | 10 | 1.407 | 0.00013545 | 0.13545 | 0.0063422
0.5 | 16.25 | 5.6856e-15 | 5.6856e-15 | 3.3721e-09 | 1.2424e+27 | 1.2424e+21 | -2.5989e-05 | -25.9888 | 2.4122e-08 | 199047.8136 | 0.001 | 10 | 1.4404 | 0.00013444 | 0.13444 | 0.0062624
0.5 | 16.5 | 5.6856e-15 | 5.6856e-15 | 3.3721e-09 | 1.271e+27 | 1.271e+21 | -2.56e-05 | -25.6004 | 2.4131e-08 | 203630.1709 | 0.001 | 10 | 1.4741 | 0.00013346 | 0.13346 | 0.0061841
0.5 | 16.75 | 5.6856e-15 | 5.6856e-15 | 3.3721e-09 | 1.2998e+27 | 1.2998e+21 | -2.5223e-05 | -25.2234 | 2.4139e-08 | 208247.5951 | 0.001 | 10 | 1.5081 | 0.00013249 | 0.13249 | 0.0061074
0.5 | 17 | 5.6856e-15 | 5.6856e-15 | 3.3721e-09 | 1.3288e+27 | 1.3288e+21 | -2.4857e-05 | -24.8572 | 2.4147e-08 | 212899.8184 | 0.001 | 10 | 1.5423 | 0.00013155 | 0.13155 | 0.0060322
0.5 | 17.25 | 5.6856e-15 | 5.6856e-15 | 3.3721e-09 | 1.3581e+27 | 1.3581e+21 | -2.4501e-05 | -24.5015 | 2.4155e-08 | 217586.5792 | 0.001 | 10 | 1.5768 | 0.00013062 | 0.13062 | 0.0059584
0.5 | 17.5 | 5.6856e-15 | 5.6856e-15 | 3.3721e-09 | 1.3875e+27 | 1.3875e+21 | -2.4156e-05 | -24.1557 | 2.4163e-08 | 222307.6218 | 0.001 | 10 | 1.6115 | 0.00012972 | 0.12972 | 0.0058859
0.5 | 17.75 | 5.6856e-15 | 5.6856e-15 | 3.3721e-09 | 1.4172e+27 | 1.4172e+21 | -2.3819e-05 | -23.8195 | 2.417e-08 | 227062.696 | 0.001 | 10 | 1.6464 | 0.00012883 | 0.12883 | 0.0058149
0.5 | 18 | 5.6856e-15 | 5.6856e-15 | 3.3721e-09 | 1.4471e+27 | 1.4471e+21 | -2.3492e-05 | -23.4924 | 2.4177e-08 | 231851.5574 | 0.001 | 10 | 1.6816 | 0.00012796 | 0.12796 | 0.0057452
0.5 | 18.25 | 5.6856e-15 | 5.6856e-15 | 3.3721e-09 | 1.4772e+27 | 1.4772e+21 | -2.3174e-05 | -23.1742 | 2.4184e-08 | 236673.9665 | 0.001 | 10 | 1.7171 | 0.0001271 | 0.1271 | 0.0056767
0.5 | 18.5 | 5.6856e-15 | 5.6856e-15 | 3.3721e-09 | 1.5075e+27 | 1.5075e+21 | -2.2864e-05 | -22.8644 | 2.419e-08 | 241529.6891 | 0.001 | 10 | 1.7528 | 0.00012627 | 0.12627 | 0.0056096
0.5 | 18.75 | 5.6856e-15 | 5.6856e-15 | 3.3721e-09 | 1.538e+27 | 1.538e+21 | -2.2563e-05 | -22.5627 | 2.4196e-08 | 246418.4958 | 0.001 | 10 | 1.7887 | 0.00012545 | 0.12545 | 0.0055436
0.5 | 19 | 5.6856e-15 | 5.6856e-15 | 3.3721e-09 | 1.5687e+27 | 1.5687e+21 | -2.2269e-05 | -22.2689 | 2.4202e-08 | 251340.1619 | 0.001 | 10 | 1.8249 | 0.00012464 | 0.12464 | 0.0054788
0.5 | 19.25 | 5.6856e-15 | 5.6856e-15 | 3.3721e-09 | 1.5997e+27 | 1.5997e+21 | -2.1983e-05 | -21.9826 | 2.4208e-08 | 256294.4675 | 0.001 | 10 | 1.8613 | 0.00012385 | 0.12385 | 0.0054151
0.5 | 19.5 | 5.6856e-15 | 5.6856e-15 | 3.3721e-09 | 1.6308e+27 | 1.6308e+21 | -2.1703e-05 | -21.7035 | 2.4213e-08 | 261281.1967 | 0.001 | 10 | 1.898 | 0.00012307 | 0.12307 | 0.0053526
0.5 | 19.75 | 5.6856e-15 | 5.6856e-15 | 3.3721e-09 | 1.6621e+27 | 1.6621e+21 | -2.1431e-05 | -21.4313 | 2.4219e-08 | 266300.1383 | 0.001 | 10 | 1.9348 | 0.00012231 | 0.12231 | 0.0052912
0.5 | 20 | 5.6856e-15 | 5.6856e-15 | 3.3721e-09 | 1.6936e+27 | 1.6936e+21 | -2.1166e-05 | -21.1659 | 2.4224e-08 | 271351.0849 | 0.001 | 10 | 1.972 | 0.00012156 | 0.12156 | 0.0052309
0.5 | 20.25 | 5.6856e-15 | 5.6856e-15 | 3.3721e-09 | 1.7254e+27 | 1.7254e+21 | -2.0907e-05 | -20.907 | 2.4229e-08 | 276433.8332 | 0.001 | 10 | 2.0093 | 0.00012083 | 0.12083 | 0.0051715
0.5 | 20.5 | 5.6856e-15 | 5.6856e-15 | 3.3721e-09 | 1.7573e+27 | 1.7573e+21 | -2.0654e-05 | -20.6542 | 2.4234e-08 | 281548.1837 | 0.001 | 10 | 2.0469 | 0.00012011 | 0.12011 | 0.0051132
0.5 | 20.75 | 5.6856e-15 | 5.6856e-15 | 3.3721e-09 | 1.7894e+27 | 1.7894e+21 | -2.0408e-05 | -20.4075 | 2.4238e-08 | 286693.9408 | 0.001 | 10 | 2.0847 | 0.0001194 | 0.1194 | 0.0050559
0.5 | 21 | 5.6856e-15 | 5.6856e-15 | 3.3721e-09 | 1.8217e+27 | 1.8217e+21 | -2.0167e-05 | -20.1666 | 2.4243e-08 | 291870.9124 | 0.001 | 10 | 2.1227 | 0.0001187 | 0.1187 | 0.0049996
0.5 | 21.25 | 5.6856e-15 | 5.6856e-15 | 3.3721e-09 | 1.8542e+27 | 1.8542e+21 | -1.9931e-05 | -19.9313 | 2.4247e-08 | 297078.9099 | 0.001 | 10 | 2.161 | 0.00011802 | 0.11802 | 0.0049441
0.5 | 21.5 | 5.6856e-15 | 5.6856e-15 | 3.3721e-09 | 1.8869e+27 | 1.8869e+21 | -1.9701e-05 | -19.7013 | 2.4251e-08 | 302317.7482 | 0.001 | 10 | 2.1995 | 0.00011734 | 0.11734 | 0.0048896
0.5 | 21.75 | 5.6856e-15 | 5.6856e-15 | 3.3721e-09 | 1.9198e+27 | 1.9198e+21 | -1.9477e-05 | -19.4767 | 2.4255e-08 | 307587.2454 | 0.001 | 10 | 2.2382 | 0.00011668 | 0.11668 | 0.004836
0.5 | 22 | 5.6856e-15 | 5.6856e-15 | 3.3721e-09 | 1.9529e+27 | 1.9529e+21 | -1.9257e-05 | -19.257 | 2.4259e-08 | 312887.2227 | 0.001 | 10 | 2.2771 | 0.00011603 | 0.11603 | 0.0047833
0.5 | 22.25 | 5.6856e-15 | 5.6856e-15 | 3.3721e-09 | 1.9862e+27 | 1.9862e+21 | -1.9042e-05 | -19.0422 | 2.4263e-08 | 318217.5048 | 0.001 | 10 | 2.3162 | 0.00011539 | 0.11539 | 0.0047314
0.5 | 22.5 | 5.6856e-15 | 5.6856e-15 | 3.3721e-09 | 2.0196e+27 | 2.0196e+21 | -1.8832e-05 | -18.8322 | 2.4266e-08 | 323577.919 | 0.001 | 10 | 2.3556 | 0.00011476 | 0.11476 | 0.0046804
0.5 | 22.75 | 5.6856e-15 | 5.6856e-15 | 3.3721e-09 | 2.0533e+27 | 2.0533e+21 | -1.8627e-05 | -18.6267 | 2.427e-08 | 328968.2958 | 0.001 | 10 | 2.3952 | 0.00011414 | 0.11414 | 0.0046302
0.5 | 23 | 5.6856e-15 | 5.6856e-15 | 3.3721e-09 | 2.0871e+27 | 2.0871e+21 | -1.8426e-05 | -18.4257 | 2.4273e-08 | 334388.4683 | 0.001 | 10 | 2.435 | 0.00011353 | 0.11353 | 0.0045808
0.5 | 23.25 | 5.6856e-15 | 5.6856e-15 | 3.3721e-09 | 2.1211e+27 | 2.1211e+21 | -1.8229e-05 | -18.2289 | 2.4277e-08 | 339838.2728 | 0.001 | 10 | 2.475 | 0.00011293 | 0.11293 | 0.0045321
0.5 | 23.5 | 5.6856e-15 | 5.6856e-15 | 3.3721e-09 | 2.1553e+27 | 2.1553e+21 | -1.8036e-05 | -18.0362 | 2.428e-08 | 345317.5478 | 0.001 | 10 | 2.5153 | 0.00011233 | 0.11233 | 0.0044842
0.5 | 23.75 | 5.6856e-15 | 5.6856e-15 | 3.3721e-09 | 2.1897e+27 | 2.1897e+21 | -1.7848e-05 | -17.8476 | 2.4283e-08 | 350826.1348 | 0.001 | 10 | 2.5557 | 0.00011175 | 0.11175 | 0.0044371
0.5 | 24 | 5.6856e-15 | 5.6856e-15 | 3.3721e-09 | 2.2242e+27 | 2.2242e+21 | -1.7663e-05 | -17.6629 | 2.4286e-08 | 356363.8775 | 0.001 | 10 | 2.5964 | 0.00011118 | 0.11118 | 0.0043907
0.5 | 24.25 | 5.6856e-15 | 5.6856e-15 | 3.3721e-09 | 2.259e+27 | 2.259e+21 | -1.7482e-05 | -17.4819 | 2.4289e-08 | 361930.6225 | 0.001 | 10 | 2.6373 | 0.00011061 | 0.11061 | 0.004345
0.5 | 24.5 | 5.6856e-15 | 5.6856e-15 | 3.3721e-09 | 2.2939e+27 | 2.2939e+21 | -1.7305e-05 | -17.3046 | 2.4292e-08 | 367526.2185 | 0.001 | 10 | 2.6783 | 0.00011006 | 0.11006 | 0.0043
0.5 | 24.75 | 5.6856e-15 | 5.6856e-15 | 3.3721e-09 | 2.329e+27 | 2.329e+21 | -1.7131e-05 | -17.1309 | 2.4294e-08 | 373150.5167 | 0.001 | 10 | 2.7196 | 0.00010951 | 0.10951 | 0.0042557
0.5 | 25 | 5.6856e-15 | 5.6856e-15 | 3.3721e-09 | 2.3643e+27 | 2.3643e+21 | -1.6961e-05 | -16.9606 | 2.4297e-08 | 378803.3705 | 0.001 | 10 | 2.7611 | 0.00010897 | 0.10897 | 0.004212
0.5 | 25.25 | 5.6856e-15 | 5.6856e-15 | 3.3721e-09 | 2.3998e+27 | 2.3998e+21 | -1.6794e-05 | -16.7936 | 2.43e-08 | 384484.6356 | 0.001 | 10 | 2.8028 | 0.00010843 | 0.10843 | 0.004169
0.5 | 25.5 | 5.6856e-15 | 5.6856e-15 | 3.3721e-09 | 2.4354e+27 | 2.4354e+21 | -1.663e-05 | -16.6299 | 2.4302e-08 | 390194.1698 | 0.001 | 10 | 2.8448 | 0.00010791 | 0.10791 | 0.0041267
0.5 | 25.75 | 5.6856e-15 | 5.6856e-15 | 3.3721e-09 | 2.4712e+27 | 2.4712e+21 | -1.6469e-05 | -16.4693 | 2.4305e-08 | 395931.8332 | 0.001 | 10 | 2.8869 | 0.00010739 | 0.10739 | 0.004085
0.5 | 26 | 5.6856e-15 | 5.6856e-15 | 3.3721e-09 | 2.5072e+27 | 2.5072e+21 | -1.6312e-05 | -16.3118 | 2.4307e-08 | 401697.4878 | 0.001 | 10 | 2.9292 | 0.00010688 | 0.10688 | 0.0040439
0.5 | 26.25 | 5.6856e-15 | 5.6856e-15 | 3.3721e-09 | 2.5434e+27 | 2.5434e+21 | -1.6157e-05 | -16.1573 | 2.4309e-08 | 407490.9976 | 0.001 | 10 | 2.9717 | 0.00010638 | 0.10638 | 0.0040034
0.5 | 26.5 | 5.6856e-15 | 5.6856e-15 | 3.3721e-09 | 2.5797e+27 | 2.5797e+21 | -1.6006e-05 | -16.0057 | 2.4311e-08 | 413312.2288 | 0.001 | 10 | 3.0145 | 0.00010588 | 0.10588 | 0.0039635
0.5 | 26.75 | 5.6856e-15 | 5.6856e-15 | 3.3721e-09 | 2.6162e+27 | 2.6162e+21 | -1.5857e-05 | -15.8569 | 2.4314e-08 | 419161.0493 | 0.001 | 10 | 3.0574 | 0.00010539 | 0.10539 | 0.0039241
0.5 | 27 | 5.6856e-15 | 5.6856e-15 | 3.3721e-09 | 2.6529e+27 | 2.6529e+21 | -1.5711e-05 | -15.7108 | 2.4316e-08 | 425037.329 | 0.001 | 10 | 3.1005 | 0.00010491 | 0.10491 | 0.0038854
0.5 | 27.25 | 5.6856e-15 | 5.6856e-15 | 3.3721e-09 | 2.6897e+27 | 2.6897e+21 | -1.5567e-05 | -15.5674 | 2.4318e-08 | 430940.9395 | 0.001 | 10 | 3.1439 | 0.00010444 | 0.10444 | 0.0038471
0.5 | 27.5 | 5.6856e-15 | 5.6856e-15 | 3.3721e-09 | 2.7267e+27 | 2.7267e+21 | -1.5427e-05 | -15.4265 | 2.432e-08 | 436871.7542 | 0.001 | 10 | 3.1874 | 0.00010397 | 0.10397 | 0.0038095
0.5 | 27.75 | 5.6856e-15 | 5.6856e-15 | 3.3721e-09 | 2.7639e+27 | 2.7639e+21 | -1.5288e-05 | -15.2882 | 2.4322e-08 | 442829.6485 | 0.001 | 10 | 3.2311 | 0.0001035 | 0.1035 | 0.0037723
0.5 | 28 | 5.6856e-15 | 5.6856e-15 | 3.3721e-09 | 2.8013e+27 | 2.8013e+21 | -1.5152e-05 | -15.1523 | 2.4324e-08 | 448814.4993 | 0.001 | 10 | 3.275 | 0.00010304 | 0.10304 | 0.0037357
0.5 | 28.25 | 5.6856e-15 | 5.6856e-15 | 3.3721e-09 | 2.8388e+27 | 2.8388e+21 | -1.5019e-05 | -15.0189 | 2.4325e-08 | 454826.1851 | 0.001 | 10 | 3.3192 | 0.00010259 | 0.10259 | 0.0036997
0.5 | 28.5 | 5.6856e-15 | 5.6856e-15 | 3.3721e-09 | 2.8765e+27 | 2.8765e+21 | -1.4888e-05 | -14.8877 | 2.4327e-08 | 460864.5863 | 0.001 | 10 | 3.3635 | 0.00010215 | 0.10215 | 0.0036641
0.5 | 28.75 | 5.6856e-15 | 5.6856e-15 | 3.3721e-09 | 2.9143e+27 | 2.9143e+21 | -1.4759e-05 | -14.7588 | 2.4329e-08 | 466929.5845 | 0.001 | 10 | 3.408 | 0.00010171 | 0.10171 | 0.003629
0.5 | 29 | 5.6856e-15 | 5.6856e-15 | 3.3721e-09 | 2.9524e+27 | 2.9524e+21 | -1.4632e-05 | -14.6321 | 2.4331e-08 | 473021.0633 | 0.001 | 10 | 3.4527 | 0.00010127 | 0.10127 | 0.0035944
0.5 | 29.25 | 5.6856e-15 | 5.6856e-15 | 3.3721e-09 | 2.9905e+27 | 2.9905e+21 | -1.4508e-05 | -14.5076 | 2.4332e-08 | 479138.9075 | 0.001 | 10 | 3.4976 | 0.00010084 | 0.10084 | 0.0035602
0.5 | 29.5 | 5.6856e-15 | 5.6856e-15 | 3.3721e-09 | 3.0289e+27 | 3.0289e+21 | -1.4385e-05 | -14.3852 | 2.4334e-08 | 485283.0036 | 0.001 | 10 | 3.5427 | 0.00010042 | 0.10042 | 0.0035266
0.5 | 29.75 | 5.6856e-15 | 5.6856e-15 | 3.3721e-09 | 3.0674e+27 | 3.0674e+21 | -1.4265e-05 | -14.2648 | 2.4336e-08 | 491453.2394 | 0.001 | 10 | 3.588 | 0.0001 | 0.1 | 0.0034934
0.5 | 30 | 5.6856e-15 | 5.6856e-15 | 3.3721e-09 | 3.1061e+27 | 3.1061e+21 | -1.4146e-05 | -14.1464 | 2.4337e-08 | 497649.5042 | 0.001 | 10 | 3.6334 | 9.959e-05 | 0.09959 | 0.0034606
0.5 | 30.25 | 5.6856e-15 | 5.6856e-15 | 3.3721e-09 | 3.1449e+27 | 3.1449e+21 | -1.403e-05 | -14.03 | 2.4339e-08 | 503871.6888 | 0.001 | 10 | 3.6791 | 9.9182e-05 | 0.099182 | 0.0034283
0.5 | 30.5 | 5.6856e-15 | 5.6856e-15 | 3.3721e-09 | 3.1839e+27 | 3.1839e+21 | -1.3915e-05 | -13.9154 | 2.434e-08 | 510119.6852 | 0.001 | 10 | 3.7249 | 9.8779e-05 | 0.098779 | 0.0033964
0.5 | 30.75 | 5.6856e-15 | 5.6856e-15 | 3.3721e-09 | 3.2231e+27 | 3.2231e+21 | -1.3803e-05 | -13.8027 | 2.4342e-08 | 516393.3867 | 0.001 | 10 | 3.771 | 9.8381e-05 | 0.098381 | 0.003365
0.5 | 31 | 5.6856e-15 | 5.6856e-15 | 3.3721e-09 | 3.2624e+27 | 3.2624e+21 | -1.3692e-05 | -13.6918 | 2.4343e-08 | 522692.6883 | 0.001 | 10 | 3.8172 | 9.7987e-05 | 0.097987 | 0.003334
0.5 | 31.25 | 5.6856e-15 | 5.6856e-15 | 3.3721e-09 | 3.3019e+27 | 3.3019e+21 | -1.3583e-05 | -13.5827 | 2.4344e-08 | 529017.4858 | 0.001 | 10 | 3.8636 | 9.7598e-05 | 0.097598 | 0.0033033
0.5 | 31.5 | 5.6856e-15 | 5.6856e-15 | 3.3721e-09 | 3.3415e+27 | 3.3415e+21 | -1.3475e-05 | -13.4753 | 2.4346e-08 | 535367.6766 | 0.001 | 10 | 3.9102 | 9.7214e-05 | 0.097214 | 0.0032731
0.5 | 31.75 | 5.6856e-15 | 5.6856e-15 | 3.3721e-09 | 3.3813e+27 | 3.3813e+21 | -1.337e-05 | -13.3696 | 2.4347e-08 | 541743.1591 | 0.001 | 10 | 3.957 | 9.6834e-05 | 0.096834 | 0.0032433
0.5 | 32 | 5.6856e-15 | 5.6856e-15 | 3.3721e-09 | 3.4212e+27 | 3.4212e+21 | -1.3266e-05 | -13.2655 | 2.4348e-08 | 548143.8332 | 0.001 | 10 | 4.0039 | 9.6459e-05 | 0.096459 | 0.0032139
0.5 | 32.25 | 5.6856e-15 | 5.6856e-15 | 3.3721e-09 | 3.4614e+27 | 3.4614e+21 | -1.3163e-05 | -13.163 | 2.435e-08 | 554569.5996 | 0.001 | 10 | 4.0511 | 9.6088e-05 | 0.096088 | 0.0031849
0.5 | 32.5 | 5.6856e-15 | 5.6856e-15 | 3.3721e-09 | 3.5016e+27 | 3.5016e+21 | -1.3062e-05 | -13.0621 | 2.4351e-08 | 561020.3606 | 0.001 | 10 | 4.0984 | 9.5721e-05 | 0.095721 | 0.0031562
0.5 | 32.75 | 5.6856e-15 | 5.6856e-15 | 3.3721e-09 | 3.542e+27 | 3.542e+21 | -1.2963e-05 | -12.9628 | 2.4352e-08 | 567496.0192 | 0.001 | 10 | 4.1459 | 9.5358e-05 | 0.095358 | 0.0031279
0.5 | 33 | 5.6856e-15 | 5.6856e-15 | 3.3721e-09 | 3.5826e+27 | 3.5826e+21 | -1.2865e-05 | -12.8649 | 2.4353e-08 | 573996.4799 | 0.001 | 10 | 4.1936 | 9.4999e-05 | 0.094999 | 0.0031
0.5 | 33.25 | 5.6856e-15 | 5.6856e-15 | 3.3721e-09 | 3.6233e+27 | 3.6233e+21 | -1.2768e-05 | -12.7685 | 2.4354e-08 | 580521.6481 | 0.001 | 10 | 4.2415 | 9.4645e-05 | 0.094645 | 0.0030724
0.5 | 33.5 | 5.6856e-15 | 5.6856e-15 | 3.3721e-09 | 3.6642e+27 | 3.6642e+21 | -1.2673e-05 | -12.6735 | 2.4355e-08 | 587071.4303 | 0.001 | 10 | 4.2895 | 9.4294e-05 | 0.094294 | 0.0030452
0.5 | 33.75 | 5.6856e-15 | 5.6856e-15 | 3.3721e-09 | 3.7052e+27 | 3.7052e+21 | -1.258e-05 | -12.5799 | 2.4357e-08 | 593645.734 | 0.001 | 10 | 4.3377 | 9.3947e-05 | 0.093947 | 0.0030183
0.5 | 34 | 5.6856e-15 | 5.6856e-15 | 3.3721e-09 | 3.7464e+27 | 3.7464e+21 | -1.2488e-05 | -12.4877 | 2.4358e-08 | 600244.4679 | 0.001 | 10 | 4.3862 | 9.3604e-05 | 0.093604 | 0.0029918
0.5 | 34.25 | 5.6856e-15 | 5.6856e-15 | 3.3721e-09 | 3.7878e+27 | 3.7878e+21 | -1.2397e-05 | -12.3968 | 2.4359e-08 | 606867.5416 | 0.001 | 10 | 4.4347 | 9.3264e-05 | 0.093264 | 0.0029656
0.5 | 34.5 | 5.6856e-15 | 5.6856e-15 | 3.3721e-09 | 3.8293e+27 | 3.8293e+21 | -1.2307e-05 | -12.3073 | 2.436e-08 | 613514.8657 | 0.001 | 10 | 4.4835 | 9.2929e-05 | 0.092929 | 0.0029397
0.5 | 34.75 | 5.6856e-15 | 5.6856e-15 | 3.3721e-09 | 3.8709e+27 | 3.8709e+21 | -1.2219e-05 | -12.219 | 2.4361e-08 | 620186.3518 | 0.001 | 10 | 4.5324 | 9.2596e-05 | 0.092596 | 0.0029141
0.5 | 35 | 5.6856e-15 | 5.6856e-15 | 3.3721e-09 | 3.9127e+27 | 3.9127e+21 | -1.2132e-05 | -12.132 | 2.4362e-08 | 626881.9125 | 0.001 | 10 | 4.5816 | 9.2268e-05 | 0.092268 | 0.0028889
0.5 | 35.25 | 5.6856e-15 | 5.6856e-15 | 3.3721e-09 | 3.9546e+27 | 3.9546e+21 | -1.2046e-05 | -12.0462 | 2.4363e-08 | 633601.4613 | 0.001 | 10 | 4.6309 | 9.1942e-05 | 0.091942 | 0.002864
0.5 | 35.5 | 5.6856e-15 | 5.6856e-15 | 3.3721e-09 | 3.9967e+27 | 3.9967e+21 | -1.1962e-05 | -11.9616 | 2.4364e-08 | 640344.9126 | 0.001 | 10 | 4.6803 | 9.1621e-05 | 0.091621 | 0.0028394
0.5 | 35.75 | 5.6856e-15 | 5.6856e-15 | 3.3721e-09 | 4.039e+27 | 4.039e+21 | -1.1878e-05 | -11.8782 | 2.4364e-08 | 647112.1819 | 0.001 | 10 | 4.73 | 9.1302e-05 | 0.091302 | 0.0028151
0.5 | 36 | 5.6856e-15 | 5.6856e-15 | 3.3721e-09 | 4.0813e+27 | 4.0813e+21 | -1.1796e-05 | -11.7959 | 2.4365e-08 | 653903.1852 | 0.001 | 10 | 4.7798 | 9.0987e-05 | 0.090987 | 0.0027911
0.5 | 36.25 | 5.6856e-15 | 5.6856e-15 | 3.3721e-09 | 4.1239e+27 | 4.1239e+21 | -1.1715e-05 | -11.7148 | 2.4366e-08 | 660717.8398 | 0.001 | 10 | 4.8298 | 9.0675e-05 | 0.090675 | 0.0027674
0.5 | 36.5 | 5.6856e-15 | 5.6856e-15 | 3.3721e-09 | 4.1666e+27 | 4.1666e+21 | -1.1635e-05 | -11.6348 | 2.4367e-08 | 667556.0636 | 0.001 | 10 | 4.8799 | 9.0366e-05 | 0.090366 | 0.0027439
0.5 | 36.75 | 5.6856e-15 | 5.6856e-15 | 3.3721e-09 | 4.2094e+27 | 4.2094e+21 | -1.1556e-05 | -11.5559 | 2.4368e-08 | 674417.7755 | 0.001 | 10 | 4.9303 | 9.006e-05 | 0.09006 | 0.0027208
0.5 | 37 | 5.6856e-15 | 5.6856e-15 | 3.3721e-09 | 4.2524e+27 | 4.2524e+21 | -1.1478e-05 | -11.478 | 2.4369e-08 | 681302.8951 | 0.001 | 10 | 4.9808 | 8.9758e-05 | 0.089758 | 0.0026979
0.5 | 37.25 | 5.6856e-15 | 5.6856e-15 | 3.3721e-09 | 4.2955e+27 | 4.2955e+21 | -1.1401e-05 | -11.4012 | 2.437e-08 | 688211.343 | 0.001 | 10 | 5.0314 | 8.9458e-05 | 0.089458 | 0.0026753
0.5 | 37.5 | 5.6856e-15 | 5.6856e-15 | 3.3721e-09 | 4.3387e+27 | 4.3387e+21 | -1.1325e-05 | -11.3254 | 2.437e-08 | 695143.0404 | 0.001 | 10 | 5.0823 | 8.9162e-05 | 0.089162 | 0.002653
0.5 | 37.75 | 5.6856e-15 | 5.6856e-15 | 3.3721e-09 | 4.3822e+27 | 4.3822e+21 | -1.1251e-05 | -11.2505 | 2.4371e-08 | 702097.9094 | 0.001 | 10 | 5.1333 | 8.8868e-05 | 0.088868 | 0.002631
0.5 | 38 | 5.6856e-15 | 5.6856e-15 | 3.3721e-09 | 4.4257e+27 | 4.4257e+21 | -1.1177e-05 | -11.1767 | 2.4372e-08 | 709075.873 | 0.001 | 10 | 5.1845 | 8.8577e-05 | 0.088577 | 0.0026092
0.5 | 38.25 | 5.6856e-15 | 5.6856e-15 | 3.3721e-09 | 4.4694e+27 | 4.4694e+21 | -1.1104e-05 | -11.1038 | 2.4373e-08 | 716076.8547 | 0.001 | 10 | 5.2358 | 8.8289e-05 | 0.088289 | 0.0025876
0.5 | 38.5 | 5.6856e-15 | 5.6856e-15 | 3.3721e-09 | 4.5132e+27 | 4.5132e+21 | -1.1032e-05 | -11.0319 | 2.4373e-08 | 723100.779 | 0.001 | 10 | 5.2873 | 8.8004e-05 | 0.088004 | 0.0025664
0.5 | 38.75 | 5.6856e-15 | 5.6856e-15 | 3.3721e-09 | 4.5572e+27 | 4.5572e+21 | -1.0961e-05 | -10.9609 | 2.4374e-08 | 730147.5709 | 0.001 | 10 | 5.339 | 8.7721e-05 | 0.087721 | 0.0025453
0.5 | 39 | 5.6856e-15 | 5.6856e-15 | 3.3721e-09 | 4.6013e+27 | 4.6013e+21 | -1.0891e-05 | -10.8908 | 2.4375e-08 | 737217.1564 | 0.001 | 10 | 5.3909 | 8.7441e-05 | 0.087441 | 0.0025246
0.5 | 39.25 | 5.6856e-15 | 5.6856e-15 | 3.3721e-09 | 4.6456e+27 | 4.6456e+21 | -1.0822e-05 | -10.8216 | 2.4376e-08 | 744309.462 | 0.001 | 10 | 5.4429 | 8.7164e-05 | 0.087164 | 0.002504
0.5 | 39.5 | 5.6856e-15 | 5.6856e-15 | 3.3721e-09 | 4.69e+27 | 4.69e+21 | -1.0753e-05 | -10.7533 | 2.4376e-08 | 751424.415 | 0.001 | 10 | 5.4951 | 8.689e-05 | 0.08689 | 0.0024837
0.5 | 39.75 | 5.6856e-15 | 5.6856e-15 | 3.3721e-09 | 4.7346e+27 | 4.7346e+21 | -1.0686e-05 | -10.6858 | 2.4377e-08 | 758561.9434 | 0.001 | 10 | 5.5474 | 8.6618e-05 | 0.086618 | 0.0024637
0.5 | 40 | 5.6856e-15 | 5.6856e-15 | 3.3721e-09 | 4.7793e+27 | 4.7793e+21 | -1.0619e-05 | -10.6192 | 2.4378e-08 | 765721.976 | 0.001 | 10 | 5.5999 | 8.6348e-05 | 0.086348 | 0.0024438
0 | -5 | 5.3695e-25 | 8.3432e-15 | 7.9562e-10 | 1.6868e+23 | 1.6868e+17 | -0.0006035 | -603.5029 | 1.4864e-08 | 29.8037 | 0.0011028 | 11.0279 | 0.0001329 | 1.0855e-05 | 0.010855 | 0.00065128
0 | -4.75 | 5.3695e-25 | 8.3432e-15 | 7.9562e-10 | 2.1645e+23 | 2.1645e+17 | -0.00058204 | -582.0415 | 1.4868e-08 | 38.2324 | 0.0011025 | 11.0248 | 0.00017053 | 1.2952e-05 | 0.012952 | 0.0007771
0 | -4.5 | 5.3695e-25 | 8.3432e-15 | 7.9562e-10 | 2.7768e+23 | 2.7768e+17 | -0.0005606 | -560.6033 | 1.4872e-08 | 49.0315 | 0.0011021 | 11.0209 | 0.00021876 | 1.5409e-05 | 0.015409 | 0.00092453
0 | -4.25 | 5.3695e-25 | 8.3432e-15 | 7.9562e-10 | 3.5616e+23 | 3.5616e+17 | -0.00053919 | -539.1945 | 1.4878e-08 | 62.8595 | 0.0011016 | 11.0159 | 0.00028057 | 1.8275e-05 | 0.018275 | 0.0010965
0 | -4 | 5.3695e-25 | 8.3432e-15 | 7.9562e-10 | 4.5667e+23 | 4.5667e+17 | -0.00051782 | -517.8236 | 1.4885e-08 | 80.5521 | 0.0011009 | 11.0095 | 0.00035971 | 2.1599e-05 | 0.021599 | 0.0012959
0 | -3.75 | 5.3695e-25 | 8.3432e-15 | 7.9562e-10 | 5.8531e+23 | 5.8531e+17 | -0.0004965 | -496.5008 | 1.4895e-08 | 103.1668 | 0.0011001 | 11.0013 | 0.000461 | 2.5432e-05 | 0.025432 | 0.0015258
0 | -3.5 | 5.3695e-25 | 8.3432e-15 | 7.9562e-10 | 7.4982e+23 | 7.4982e+17 | -0.00047524 | -475.2394 | 1.4907e-08 | 132.0368 | 0.0010991 | 10.9908 | 0.00059048 | 2.9821e-05 | 0.029821 | 0.001789
0 | -3.25 | 5.3695e-25 | 8.3432e-15 | 7.9562e-10 | 9.5994e+23 | 9.5994e+17 | -0.00045406 | -454.056 | 1.4922e-08 | 168.8333 | 0.0010977 | 10.9775 | 0.00075581 | 3.4808e-05 | 0.034808 | 0.0020882
0 | -3 | 5.3695e-25 | 8.3432e-15 | 7.9562e-10 | 1.2279e+24 | 1.2279e+18 | -0.00043297 | -432.9714 | 1.4942e-08 | 215.6379 | 0.0010961 | 10.9606 | 0.00096661 | 4.0424e-05 | 0.040424 | 0.002425
0 | -2.75 | 5.3695e-25 | 8.3432e-15 | 7.9562e-10 | 1.5692e+24 | 1.5692e+18 | -0.00041201 | -412.0117 | 1.4967e-08 | 275.0214 | 0.0010939 | 10.9392 | 0.0012349 | 4.6686e-05 | 0.046686 | 0.0028005
0 | -2.5 | 5.3695e-25 | 8.3432e-15 | 7.9562e-10 | 2.0026e+24 | 2.0026e+18 | -0.00039121 | -391.2089 | 1.4998e-08 | 350.1244 | 0.0010912 | 10.9123 | 0.0015754 | 5.3585e-05 | 0.053585 | 0.0032141
0 | -2.25 | 5.3695e-25 | 8.3432e-15 | 7.9562e-10 | 2.5516e+24 | 2.5516e+18 | -0.0003706 | -370.6023 | 1.5038e-08 | 444.7316 | 0.0010878 | 10.8785 | 0.0020063 | 6.1082e-05 | 0.061082 | 0.0036635
0 | -2 | 5.3695e-25 | 8.3432e-15 | 7.9562e-10 | 3.2446e+24 | 3.2446e+18 | -0.00035024 | -350.2394 | 1.5087e-08 | 563.3254 | 0.0010836 | 10.8364 | 0.0025497 | 6.9102e-05 | 0.069102 | 0.004144
0 | -1.75 | 5.3695e-25 | 8.3432e-15 | 7.9562e-10 | 4.1156e+24 | 4.1156e+18 | -0.00033018 | -330.1764 | 1.5149e-08 | 711.0986 | 0.0010784 | 10.7842 | 0.0032317 | 7.7521e-05 | 0.077521 | 0.0046483
0 | -1.5 | 5.3695e-25 | 8.3432e-15 | 7.9562e-10 | 5.2045e+24 | 5.2045e+18 | -0.00031048 | -310.479 | 1.5225e-08 | 893.9021 | 0.001072 | 10.7202 | 0.004083 | 8.617e-05 | 0.08617 | 0.005166
0 | -1.25 | 5.3695e-25 | 8.3432e-15 | 7.9562e-10 | 6.5573e+24 | 6.5573e+18 | -0.00029122 | -291.2218 | 1.5319e-08 | 1118.0987 | 0.0010642 | 10.6425 | 0.0051384 | 9.4826e-05 | 0.094826 | 0.0056837
0 | -1 | 5.3695e-25 | 8.3432e-15 | 7.9562e-10 | 8.2257e+24 | 8.2257e+18 | -0.00027249 | -272.4867 | 1.5432e-08 | 1390.3019 | 0.0010549 | 10.5493 | 0.0064367 | 0.00010323 | 0.10323 | 0.0061858
0 | -0.75 | 5.3695e-25 | 8.3432e-15 | 7.9562e-10 | 1.0266e+25 | 1.0266e+19 | -0.00025436 | -254.3611 | 1.5568e-08 | 1716.991 | 0.0010439 | 10.4392 | 0.0080192 | 0.00011109 | 0.11109 | 0.0066546
0 | -0.5 | 5.3695e-25 | 8.3432e-15 | 7.9562e-10 | 1.2736e+25 | 1.2736e+19 | -0.00023693 | -236.9333 | 1.5729e-08 | 2104.0241 | 0.0010311 | 10.311 | 0.0099283 | 0.00011811 | 0.11811 | 0.0070728
0 | -0.25 | 5.3695e-25 | 8.3432e-15 | 7.9562e-10 | 1.5696e+25 | 1.5696e+19 | -0.00022029 | -220.2881 | 1.5916e-08 | 2556.1047 | 0.0010164 | 10.1645 | 0.012205 | 0.00012404 | 0.12404 | 0.0074243
0 | 0 | 5.3695e-25 | 8.3432e-15 | 7.9562e-10 | 1.9201e+25 | 1.9201e+19 | -0.0002045 | -204.5012 | 1.613e-08 | 3076.2902 | 0.001 | 10 | 0.014886 | 0.00012865 | 0.12865 | 0.0076963
0 | 0.25 | 5.3695e-25 | 8.3432e-15 | 7.9562e-10 | 2.3301e+25 | 2.3301e+19 | -0.00018963 | -189.6341 | 1.637e-08 | 3665.6419 | 0.0009819 | 9.819 | 0.018002 | 0.00013182 | 0.13182 | 0.0078809
0 | 0.5 | 5.3695e-25 | 8.3432e-15 | 7.9562e-10 | 2.8038e+25 | 2.8038e+19 | -0.00017573 | -175.7297 | 1.6636e-08 | 4323.0984 | 0.00096234 | 9.6234 | 0.021576 | 0.0001335 | 0.1335 | 0.0079757
0 | 0.75 | 5.3695e-25 | 8.3432e-15 | 7.9562e-10 | 3.3444e+25 | 3.3444e+19 | -0.00016281 | -162.81 | 1.6924e-08 | 5045.6024 | 0.00094163 | 9.4163 | 0.025618 | 0.00013374 | 0.13374 | 0.0079838
0 | 1 | 5.3695e-25 | 8.3432e-15 | 7.9562e-10 | 3.9539e+25 | 3.9539e+19 | -0.00015088 | -150.8757 | 1.7231e-08 | 5828.4505 | 0.00092005 | 9.2005 | 0.03013 | 0.00013268 | 0.13268 | 0.0079129
0 | 1.25 | 5.3695e-25 | 8.3432e-15 | 7.9562e-10 | 4.6332e+25 | 4.6332e+19 | -0.00013991 | -139.9078 | 1.7553e-08 | 6665.7844 | 0.00089796 | 8.9796 | 0.035102 | 0.00013048 | 0.13048 | 0.0077741
0 | 1.5 | 5.3695e-25 | 8.3432e-15 | 7.9562e-10 | 5.3823e+25 | 5.3823e+19 | -0.00012987 | -129.871 | 1.7885e-08 | 7551.1249 | 0.00087565 | 8.7565 | 0.040516 | 0.00012736 | 0.12736 | 0.0075802
0 | 1.75 | 5.3695e-25 | 8.3432e-15 | 7.9562e-10 | 6.2004e+25 | 6.2004e+19 | -0.00012072 | -120.7171 | 1.8223e-08 | 8477.8586 | 0.00085341 | 8.5341 | 0.046347 | 0.00012354 | 0.12354 | 0.0073446
0 | 2 | 5.3695e-25 | 8.3432e-15 | 7.9562e-10 | 7.0859e+25 | 7.0859e+19 | -0.00011239 | -112.3892 | 1.8562e-08 | 9439.6225 | 0.00083148 | 8.3148 | 0.052564 | 0.00011923 | 0.11923 | 0.0070797
0 | 2.25 | 5.3695e-25 | 8.3432e-15 | 7.9562e-10 | 8.0369e+25 | 8.0369e+19 | -0.00010483 | -104.8257 | 1.8897e-08 | 10430.5659 | 0.00081004 | 8.1004 | 0.059133 | 0.00011462 | 0.11462 | 0.0067966
0 | 2.5 | 5.3695e-25 | 8.3432e-15 | 7.9562e-10 | 9.0514e+25 | 9.0514e+19 | -9.7963e-05 | -97.9633 | 1.9226e-08 | 11445.4958 | 0.00078924 | 7.8924 | 0.066017 | 0.00010984 | 0.10984 | 0.0065045
0 | 2.75 | 5.3695e-25 | 8.3432e-15 | 7.9562e-10 | 1.0127e+26 | 1.0127e+20 | -9.1739e-05 | -91.7392 | 1.9546e-08 | 12479.9299 | 0.00076918 | 7.6918 | 0.073181 | 0.00010503 | 0.10503 | 0.006211
0 | 3 | 5.3695e-25 | 8.3432e-15 | 7.9562e-10 | 1.1261e+26 | 1.1261e+20 | -8.6093e-05 | -86.093 | 1.9855e-08 | 13530.0836 | 0.00074991 | 7.4991 | 0.08059 | 0.00010028 | 0.10028 | 0.0059217
0 | 3.25 | 5.3695e-25 | 8.3432e-15 | 7.9562e-10 | 1.2452e+26 | 1.2452e+20 | -8.0968e-05 | -80.968 | 2.015e-08 | 14592.8161 | 0.00073148 | 7.3148 | 0.088211 | 9.5668e-05 | 0.095668 | 0.0056406
0 | 3.5 | 5.3695e-25 | 8.3432e-15 | 7.9562e-10 | 1.3696e+26 | 1.3696e+20 | -7.6311e-05 | -76.3114 | 2.043e-08 | 15665.5568 | 0.00071388 | 7.1388 | 0.096014 | 9.1227e-05 | 0.091227 | 0.0053705
0 | 3.75 | 5.3695e-25 | 8.3432e-15 | 7.9562e-10 | 1.4993e+26 | 1.4993e+20 | -7.2075e-05 | -72.0752 | 2.0695e-08 | 16746.2239 | 0.00069712 | 6.9712 | 0.10397 | 8.6994e-05 | 0.086994 | 0.0051133
0 | 4 | 5.3695e-25 | 8.3432e-15 | 7.9562e-10 | 1.634e+26 | 1.634e+20 | -6.8216e-05 | -68.2156 | 2.0945e-08 | 17833.1463 | 0.00068118 | 6.8118 | 0.11205 | 8.2984e-05 | 0.082984 | 0.0048699
0 | 4.25 | 5.3695e-25 | 8.3432e-15 | 7.9562e-10 | 1.7735e+26 | 1.7735e+20 | -6.4693e-05 | -64.6931 | 2.1179e-08 | 18924.9909 | 0.00066602 | 6.6602 | 0.12024 | 7.9205e-05 | 0.079205 | 0.0046407
0 | 4.5 | 5.3695e-25 | 8.3432e-15 | 7.9562e-10 | 1.9177e+26 | 1.9177e+20 | -6.1473e-05 | -61.4725 | 2.1397e-08 | 20020.7001 | 0.00065161 | 6.5161 | 0.12852 | 7.5656e-05 | 0.075656 | 0.0044256
0 | 4.75 | 5.3695e-25 | 8.3432e-15 | 7.9562e-10 | 2.0664e+26 | 2.0664e+20 | -5.8522e-05 | -58.5223 | 2.1601e-08 | 21119.438 | 0.00063792 | 6.3792 | 0.13686 | 7.2331e-05 | 0.072331 | 0.0042242
0 | 5 | 5.3695e-25 | 8.3432e-15 | 7.9562e-10 | 2.2194e+26 | 2.2194e+20 | -5.5814e-05 | -55.8143 | 2.179e-08 | 22220.5465 | 0.0006249 | 6.249 | 0.14526 | 6.9222e-05 | 0.069222 | 0.0040361
0 | 5.25 | 5.3695e-25 | 8.3432e-15 | 7.9562e-10 | 2.3766e+26 | 2.3766e+20 | -5.3324e-05 | -53.3236 | 2.1966e-08 | 23323.5083 | 0.00061253 | 6.1253 | 0.1537 | 6.6318e-05 | 0.066318 | 0.0038604
0 | 5.5 | 5.3695e-25 | 8.3432e-15 | 7.9562e-10 | 2.5379e+26 | 2.5379e+20 | -5.1028e-05 | -51.028 | 2.2129e-08 | 24427.9178 | 0.00060075 | 6.0075 | 0.16217 | 6.3607e-05 | 0.063607 | 0.0036965
0 | 5.75 | 5.3695e-25 | 8.3432e-15 | 7.9562e-10 | 2.7032e+26 | 2.7032e+20 | -4.8908e-05 | -48.908 | 2.2279e-08 | 25533.4575 | 0.00058954 | 5.8954 | 0.17066 | 6.1076e-05 | 0.061076 | 0.0035436
0 | 6 | 5.3695e-25 | 8.3432e-15 | 7.9562e-10 | 2.8724e+26 | 2.8724e+20 | -4.6946e-05 | -46.946 | 2.2418e-08 | 26639.8788 | 0.00057886 | 5.7886 | 0.17917 | 5.8712e-05 | 0.058712 | 0.0034009
0 | 6.25 | 5.3695e-25 | 8.3432e-15 | 7.9562e-10 | 3.0454e+26 | 3.0454e+20 | -4.5126e-05 | -45.1265 | 2.2547e-08 | 27746.9879 | 0.00056867 | 5.6867 | 0.18768 | 5.6504e-05 | 0.056504 | 0.0032676
0 | 6.5 | 5.3695e-25 | 8.3432e-15 | 7.9562e-10 | 3.222e+26 | 3.222e+20 | -4.3436e-05 | -43.4359 | 2.2665e-08 | 28854.6331 | 0.00055895 | 5.5895 | 0.1962 | 5.4439e-05 | 0.054439 | 0.003143
0 | 6.75 | 5.3695e-25 | 8.3432e-15 | 7.9562e-10 | 3.4023e+26 | 3.4023e+20 | -4.1862e-05 | -41.8619 | 2.2775e-08 | 29962.6963 | 0.00054967 | 5.4967 | 0.20472 | 5.2507e-05 | 0.052507 | 0.0030265
0 | 7 | 5.3695e-25 | 8.3432e-15 | 7.9562e-10 | 3.5861e+26 | 3.5861e+20 | -4.0394e-05 | -40.3936 | 2.2875e-08 | 31071.0852 | 0.00054079 | 5.4079 | 0.21323 | 5.0697e-05 | 0.050697 | 0.0029174
0 | 7.25 | 5.3695e-25 | 8.3432e-15 | 7.9562e-10 | 3.7733e+26 | 3.7733e+20 | -3.9021e-05 | -39.0214 | 2.2969e-08 | 32179.7278 | 0.00053229 | 5.3229 | 0.22174 | 4.8999e-05 | 0.048999 | 0.0028151
0 | 7.5 | 5.3695e-25 | 8.3432e-15 | 7.9562e-10 | 3.9639e+26 | 3.9639e+20 | -3.7737e-05 | -37.7367 | 2.3055e-08 | 33288.5682 | 0.00052415 | 5.2415 | 0.23024 | 4.7405e-05 | 0.047405 | 0.0027191
0 | 7.75 | 5.3695e-25 | 8.3432e-15 | 7.9562e-10 | 4.1579e+26 | 4.1579e+20 | -3.6532e-05 | -36.5318 | 2.3134e-08 | 34397.5627 | 0.00051635 | 5.1635 | 0.23873 | 4.5906e-05 | 0.045906 | 0.0026288
0 | 8 | 5.3695e-25 | 8.3432e-15 | 7.9562e-10 | 4.3551e+26 | 4.3551e+20 | -3.54e-05 | -35.3997 | 2.3208e-08 | 35506.6771 | 0.00050886 | 5.0886 | 0.24721 | 4.4495e-05 | 0.044495 | 0.0025439
0 | 8.25 | 5.3695e-25 | 8.3432e-15 | 7.9562e-10 | 4.5555e+26 | 4.5555e+20 | -3.4334e-05 | -34.3344 | 2.3276e-08 | 36615.885 | 0.00050168 | 5.0168 | 0.25568 | 4.3165e-05 | 0.043165 | 0.0024639
0 | 8.5 | 5.3695e-25 | 8.3432e-15 | 7.9562e-10 | 4.7591e+26 | 4.7591e+20 | -3.333e-05 | -33.3304 | 2.3338e-08 | 37725.1657 | 0.00049477 | 4.9477 | 0.26413 | 4.1909e-05 | 0.041909 | 0.0023884
0 | 8.75 | 5.3695e-25 | 8.3432e-15 | 7.9562e-10 | 4.9657e+26 | 4.9657e+20 | -3.2383e-05 | -32.3825 | 2.3397e-08 | 38834.5032 | 0.00048812 | 4.8812 | 0.27258 | 4.0723e-05 | 0.040723 | 0.0023171
0 | 9 | 5.3695e-25 | 8.3432e-15 | 7.9562e-10 | 5.1754e+26 | 5.1754e+20 | -3.1486e-05 | -31.4864 | 2.3451e-08 | 39943.8848 | 0.00048172 | 4.8172 | 0.28102 | 3.96e-05 | 0.0396 | 0.0022496
0 | 9.25 | 5.3695e-25 | 8.3432e-15 | 7.9562e-10 | 5.3881e+26 | 5.3881e+20 | -3.0638e-05 | -30.6381 | 2.3501e-08 | 41053.3008 | 0.00047555 | 4.7555 | 0.28944 | 3.8537e-05 | 0.038537 | 0.0021857
0 | 9.5 | 5.3695e-25 | 8.3432e-15 | 7.9562e-10 | 5.6038e+26 | 5.6038e+20 | -2.9834e-05 | -29.8339 | 2.3548e-08 | 42162.7436 | 0.00046961 | 4.6961 | 0.29785 | 3.7528e-05 | 0.037528 | 0.0021251
0 | 9.75 | 5.3695e-25 | 8.3432e-15 | 7.9562e-10 | 5.8224e+26 | 5.8224e+20 | -2.9071e-05 | -29.0706 | 2.3591e-08 | 43272.2072 | 0.00046387 | 4.6387 | 0.30625 | 3.6569e-05 | 0.036569 | 0.0020675
0 | 10 | 5.3695e-25 | 8.3432e-15 | 7.9562e-10 | 6.0438e+26 | 6.0438e+20 | -2.8345e-05 | -28.3451 | 2.3631e-08 | 44381.6871 | 0.00045833 | 4.5833 | 0.31464 | 3.5658e-05 | 0.035658 | 0.0020128
0 | 10.25 | 5.3695e-25 | 8.3432e-15 | 7.9562e-10 | 6.2681e+26 | 6.2681e+20 | -2.7655e-05 | -27.6547 | 2.3669e-08 | 45491.1797 | 0.00045298 | 4.5298 | 0.32302 | 3.4791e-05 | 0.034791 | 0.0019608
0 | 10.5 | 5.3695e-25 | 8.3432e-15 | 7.9562e-10 | 6.4952e+26 | 6.4952e+20 | -2.6997e-05 | -26.997 | 2.3704e-08 | 46600.6821 | 0.0004478 | 4.478 | 0.33139 | 3.3964e-05 | 0.033964 | 0.0019112
0 | 10.75 | 5.3695e-25 | 8.3432e-15 | 7.9562e-10 | 6.7251e+26 | 6.7251e+20 | -2.637e-05 | -26.3697 | 2.3737e-08 | 47710.1922 | 0.00044279 | 4.4279 | 0.33975 | 3.3176e-05 | 0.033176 | 0.0018639
0 | 11 | 5.3695e-25 | 8.3432e-15 | 7.9562e-10 | 6.9577e+26 | 6.9577e+20 | -2.5771e-05 | -25.7709 | 2.3768e-08 | 48819.7083 | 0.00043795 | 4.3795 | 0.3481 | 3.2423e-05 | 0.032423 | 0.0018188
0 | 11.25 | 5.3695e-25 | 8.3432e-15 | 7.9562e-10 | 7.193e+26 | 7.193e+20 | -2.5199e-05 | -25.1986 | 2.3797e-08 | 49929.2291 | 0.00043325 | 4.3325 | 0.35644 | 3.1703e-05 | 0.031703 | 0.0017756
0 | 11.5 | 5.3695e-25 | 8.3432e-15 | 7.9562e-10 | 7.4309e+26 | 7.4309e+20 | -2.4651e-05 | -24.651 | 2.3824e-08 | 51038.7535 | 0.00042869 | 4.2869 | 0.36478 | 3.1015e-05 | 0.031015 | 0.0017344
0 | 11.75 | 5.3695e-25 | 8.3432e-15 | 7.9562e-10 | 7.6715e+26 | 7.6715e+20 | -2.4127e-05 | -24.1268 | 2.3849e-08 | 52148.2806 | 0.00042427 | 4.2427 | 0.3731 | 3.0356e-05 | 0.030356 | 0.0016949
0 | 12 | 5.3695e-25 | 8.3432e-15 | 7.9562e-10 | 7.9147e+26 | 7.9147e+20 | -2.3624e-05 | -23.6243 | 2.3873e-08 | 53257.81 | 0.00041999 | 4.1999 | 0.38142 | 2.9724e-05 | 0.029724 | 0.001657
0 | 12.25 | 5.3695e-25 | 8.3432e-15 | 7.9562e-10 | 8.1605e+26 | 8.1605e+20 | -2.3142e-05 | -23.1423 | 2.3895e-08 | 54367.3412 | 0.00041582 | 4.1582 | 0.38973 | 2.9117e-05 | 0.029117 | 0.0016207
0 | 12.5 | 5.3695e-25 | 8.3432e-15 | 7.9562e-10 | 8.4088e+26 | 8.4088e+20 | -2.268e-05 | -22.6795 | 2.3916e-08 | 55476.8736 | 0.00041178 | 4.1178 | 0.39804 | 2.8535e-05 | 0.028535 | 0.0015859
0 | 12.75 | 5.3695e-25 | 8.3432e-15 | 7.9562e-10 | 8.6597e+26 | 8.6597e+20 | -2.2235e-05 | -22.2349 | 2.3936e-08 | 56586.4071 | 0.00040785 | 4.0785 | 0.40634 | 2.7976e-05 | 0.027976 | 0.0015524
0 | 13 | 5.3695e-25 | 8.3432e-15 | 7.9562e-10 | 8.9131e+26 | 8.9131e+20 | -2.1807e-05 | -21.8074 | 2.3955e-08 | 57695.9414 | 0.00040402 | 4.0402 | 0.41463 | 2.7438e-05 | 0.027438 | 0.0015202
0 | 13.25 | 5.3695e-25 | 8.3432e-15 | 7.9562e-10 | 9.1689e+26 | 9.1689e+20 | -2.1396e-05 | -21.396 | 2.3972e-08 | 58805.4763 | 0.0004003 | 4.003 | 0.42291 | 2.692e-05 | 0.02692 | 0.0014893
0 | 13.5 | 5.3695e-25 | 8.3432e-15 | 7.9562e-10 | 9.4272e+26 | 9.4272e+20 | -2.1e-05 | -20.9998 | 2.3989e-08 | 59915.0117 | 0.00039668 | 3.9668 | 0.43119 | 2.6422e-05 | 0.026422 | 0.0014595
0 | 13.75 | 5.3695e-25 | 8.3432e-15 | 7.9562e-10 | 9.6879e+26 | 9.6879e+20 | -2.0618e-05 | -20.618 | 2.4005e-08 | 61024.5475 | 0.00039316 | 3.9316 | 0.43947 | 2.5942e-05 | 0.025942 | 0.0014307
0 | 14 | 5.3695e-25 | 8.3432e-15 | 7.9562e-10 | 9.951e+26 | 9.951e+20 | -2.025e-05 | -20.2498 | 2.402e-08 | 62134.0836 | 0.00038972 | 3.8972 | 0.44774 | 2.5478e-05 | 0.025478 | 0.0014031
0 | 14.25 | 5.3695e-25 | 8.3432e-15 | 7.9562e-10 | 1.0216e+27 | 1.0216e+21 | -1.9895e-05 | -19.8946 | 2.4034e-08 | 63243.6199 | 0.00038637 | 3.8637 | 0.45601 | 2.5032e-05 | 0.025032 | 0.0013764
0 | 14.5 | 5.3695e-25 | 8.3432e-15 | 7.9562e-10 | 1.0484e+27 | 1.0484e+21 | -1.9552e-05 | -19.5516 | 2.4048e-08 | 64353.1564 | 0.00038311 | 3.8311 | 0.46427 | 2.46e-05 | 0.0246 | 0.0013506
0 | 14.75 | 5.3695e-25 | 8.3432e-15 | 7.9562e-10 | 1.0754e+27 | 1.0754e+21 | -1.922e-05 | -19.2202 | 2.4061e-08 | 65462.6931 | 0.00037992 | 3.7992 | 0.47252 | 2.4183e-05 | 0.024183 | 0.0013257
0 | 15 | 5.3695e-25 | 8.3432e-15 | 7.9562e-10 | 1.1027e+27 | 1.1027e+21 | -1.89e-05 | -18.8999 | 2.4073e-08 | 66572.2298 | 0.00037681 | 3.7681 | 0.48078 | 2.378e-05 | 0.02378 | 0.0013016
0 | 15.25 | 5.3695e-25 | 8.3432e-15 | 7.9562e-10 | 1.1302e+27 | 1.1302e+21 | -1.859e-05 | -18.5901 | 2.4084e-08 | 67681.7667 | 0.00037378 | 3.7378 | 0.48902 | 2.339e-05 | 0.02339 | 0.0012784
0 | 15.5 | 5.3695e-25 | 8.3432e-15 | 7.9562e-10 | 1.1579e+27 | 1.1579e+21 | -1.829e-05 | -18.2902 | 2.4096e-08 | 68791.3036 | 0.00037081 | 3.7081 | 0.49727 | 2.3013e-05 | 0.023013 | 0.0012559
0 | 15.75 | 5.3695e-25 | 8.3432e-15 | 7.9562e-10 | 1.1858e+27 | 1.1858e+21 | -1.8e-05 | -17.9999 | 2.4106e-08 | 69900.8405 | 0.00036792 | 3.6792 | 0.50551 | 2.2648e-05 | 0.022648 | 0.0012341
0 | 16 | 5.3695e-25 | 8.3432e-15 | 7.9562e-10 | 1.214e+27 | 1.214e+21 | -1.7719e-05 | -17.7187 | 2.4116e-08 | 71010.3775 | 0.00036509 | 3.6509 | 0.51375 | 2.2294e-05 | 0.022294 | 0.001213
0 | 16.25 | 5.3695e-25 | 8.3432e-15 | 7.9562e-10 | 1.2424e+27 | 1.2424e+21 | -1.7446e-05 | -17.4461 | 2.4126e-08 | 72119.9146 | 0.00036232 | 3.6232 | 0.52198 | 2.1951e-05 | 0.021951 | 0.0011926
0 | 16.5 | 5.3695e-25 | 8.3432e-15 | 7.9562e-10 | 1.271e+27 | 1.271e+21 | -1.7182e-05 | -17.1817 | 2.4135e-08 | 73229.4516 | 0.00035962 | 3.5962 | 0.53021 | 2.1618e-05 | 0.021618 | 0.0011727
0 | 16.75 | 5.3695e-25 | 8.3432e-15 | 7.9562e-10 | 1.2998e+27 | 1.2998e+21 | -1.6925e-05 | -16.9253 | 2.4144e-08 | 74338.9887 | 0.00035697 | 3.5697 | 0.53844 | 2.1296e-05 | 0.021296 | 0.0011535
0 | 17 | 5.3695e-25 | 8.3432e-15 | 7.9562e-10 | 1.3288e+27 | 1.3288e+21 | -1.6676e-05 | -16.6764 | 2.4152e-08 | 75448.5258 | 0.00035439 | 3.5439 | 0.54667 | 2.0982e-05 | 0.020982 | 0.0011349
0 | 17.25 | 5.3695e-25 | 8.3432e-15 | 7.9562e-10 | 1.3581e+27 | 1.3581e+21 | -1.6435e-05 | -16.4347 | 2.416e-08 | 76558.0629 | 0.00035185 | 3.5185 | 0.55489 | 2.0678e-05 | 0.020678 | 0.0011168
0 | 17.5 | 5.3695e-25 | 8.3432e-15 | 7.9562e-10 | 1.3875e+27 | 1.3875e+21 | -1.62e-05 | -16.1999 | 2.4168e-08 | 77667.6 | 0.00034937 | 3.4937 | 0.56311 | 2.0383e-05 | 0.020383 | 0.0010992
0 | 17.75 | 5.3695e-25 | 8.3432e-15 | 7.9562e-10 | 1.4172e+27 | 1.4172e+21 | -1.5972e-05 | -15.9718 | 2.4175e-08 | 78777.1371 | 0.00034694 | 3.4694 | 0.57133 | 2.0096e-05 | 0.020096 | 0.0010821
0 | 18 | 5.3695e-25 | 8.3432e-15 | 7.9562e-10 | 1.4471e+27 | 1.4471e+21 | -1.575e-05 | -15.7499 | 2.4182e-08 | 79886.6742 | 0.00034456 | 3.4456 | 0.57955 | 1.9817e-05 | 0.019817 | 0.0010655
0 | 18.25 | 5.3695e-25 | 8.3432e-15 | 7.9562e-10 | 1.4772e+27 | 1.4772e+21 | -1.5534e-05 | -15.5342 | 2.4189e-08 | 80996.2114 | 0.00034223 | 3.4223 | 0.58776 | 1.9545e-05 | 0.019545 | 0.0010494
0 | 18.5 | 5.3695e-25 | 8.3432e-15 | 7.9562e-10 | 1.5075e+27 | 1.5075e+21 | -1.5324e-05 | -15.3243 | 2.4195e-08 | 82105.7485 | 0.00033994 | 3.3994 | 0.59597 | 1.9281e-05 | 0.019281 | 0.0010337
0 | 18.75 | 5.3695e-25 | 8.3432e-15 | 7.9562e-10 | 1.538e+27 | 1.538e+21 | -1.512e-05 | -15.1199 | 2.4201e-08 | 83215.2856 | 0.0003377 | 3.377 | 0.60418 | 1.9024e-05 | 0.019024 | 0.0010184
0 | 19 | 5.3695e-25 | 8.3432e-15 | 7.9562e-10 | 1.5687e+27 | 1.5687e+21 | -1.4921e-05 | -14.921 | 2.4207e-08 | 84324.8228 | 0.0003355 | 3.355 | 0.61239 | 1.8774e-05 | 0.018774 | 0.0010035
0 | 19.25 | 5.3695e-25 | 8.3432e-15 | 7.9562e-10 | 1.5997e+27 | 1.5997e+21 | -1.4727e-05 | -14.7272 | 2.4213e-08 | 85434.3599 | 0.00033334 | 3.3334 | 0.62059 | 1.853e-05 | 0.01853 | 0.00098904
0 | 19.5 | 5.3695e-25 | 8.3432e-15 | 7.9562e-10 | 1.6308e+27 | 1.6308e+21 | -1.4538e-05 | -14.5384 | 2.4219e-08 | 86543.897 | 0.00033123 | 3.3123 | 0.62879 | 1.8292e-05 | 0.018292 | 0.00097494
0 | 19.75 | 5.3695e-25 | 8.3432e-15 | 7.9562e-10 | 1.6621e+27 | 1.6621e+21 | -1.4354e-05 | -14.3544 | 2.4224e-08 | 87653.4342 | 0.00032915 | 3.2915 | 0.63699 | 1.8061e-05 | 0.018061 | 0.00096119
0 | 20 | 5.3695e-25 | 8.3432e-15 | 7.9562e-10 | 1.6936e+27 | 1.6936e+21 | -1.4175e-05 | -14.1749 | 2.4229e-08 | 88762.9713 | 0.00032711 | 3.2711 | 0.64519 | 1.7835e-05 | 0.017835 | 0.0009478
0 | 20.25 | 5.3695e-25 | 8.3432e-15 | 7.9562e-10 | 1.7254e+27 | 1.7254e+21 | -1.4e-05 | -13.9999 | 2.4234e-08 | 89872.5084 | 0.00032511 | 3.2511 | 0.65339 | 1.7615e-05 | 0.017615 | 0.00093474
0 | 20.5 | 5.3695e-25 | 8.3432e-15 | 7.9562e-10 | 1.7573e+27 | 1.7573e+21 | -1.3829e-05 | -13.8292 | 2.4239e-08 | 90982.0456 | 0.00032315 | 3.2315 | 0.66159 | 1.74e-05 | 0.0174 | 0.00092201
0 | 20.75 | 5.3695e-25 | 8.3432e-15 | 7.9562e-10 | 1.7894e+27 | 1.7894e+21 | -1.3663e-05 | -13.6626 | 2.4243e-08 | 92091.5827 | 0.00032122 | 3.2122 | 0.66978 | 1.719e-05 | 0.01719 | 0.00090958
0 | 21 | 5.3695e-25 | 8.3432e-15 | 7.9562e-10 | 1.8217e+27 | 1.8217e+21 | -1.35e-05 | -13.4999 | 2.4248e-08 | 93201.1199 | 0.00031932 | 3.1932 | 0.67798 | 1.6986e-05 | 0.016986 | 0.00089746
0 | 21.25 | 5.3695e-25 | 8.3432e-15 | 7.9562e-10 | 1.8542e+27 | 1.8542e+21 | -1.3341e-05 | -13.3411 | 2.4252e-08 | 94310.657 | 0.00031746 | 3.1746 | 0.68617 | 1.6786e-05 | 0.016786 | 0.00088562
0 | 21.5 | 5.3695e-25 | 8.3432e-15 | 7.9562e-10 | 1.8869e+27 | 1.8869e+21 | -1.3186e-05 | -13.186 | 2.4256e-08 | 95420.1941 | 0.00031563 | 3.1563 | 0.69436 | 1.6591e-05 | 0.016591 | 0.00087406
0 | 21.75 | 5.3695e-25 | 8.3432e-15 | 7.9562e-10 | 1.9198e+27 | 1.9198e+21 | -1.3034e-05 | -13.0344 | 2.426e-08 | 96529.7313 | 0.00031383 | 3.1383 | 0.70255 | 1.64e-05 | 0.0164 | 0.00086278
0 | 22 | 5.3695e-25 | 8.3432e-15 | 7.9562e-10 | 1.9529e+27 | 1.9529e+21 | -1.2886e-05 | -12.8863 | 2.4264e-08 | 97639.2684 | 0.00031206 | 3.1206 | 0.71074 | 1.6214e-05 | 0.016214 | 0.00085175
0 | 22.25 | 5.3695e-25 | 8.3432e-15 | 7.9562e-10 | 1.9862e+27 | 1.9862e+21 | -1.2742e-05 | -12.7415 | 2.4268e-08 | 98748.8056 | 0.00031032 | 3.1032 | 0.71892 | 1.6032e-05 | 0.016032 | 0.00084097
0 | 22.5 | 5.3695e-25 | 8.3432e-15 | 7.9562e-10 | 2.0196e+27 | 2.0196e+21 | -1.26e-05 | -12.6 | 2.4271e-08 | 99858.3427 | 0.00030861 | 3.0861 | 0.72711 | 1.5853e-05 | 0.015853 | 0.00083044
0 | 22.75 | 5.3695e-25 | 8.3432e-15 | 7.9562e-10 | 2.0533e+27 | 2.0533e+21 | -1.2461e-05 | -12.4615 | 2.4275e-08 | 100967.8798 | 0.00030692 | 3.0692 | 0.73529 | 1.5679e-05 | 0.015679 | 0.00082014
0 | 23 | 5.3695e-25 | 8.3432e-15 | 7.9562e-10 | 2.0871e+27 | 2.0871e+21 | -1.2326e-05 | -12.326 | 2.4278e-08 | 102077.417 | 0.00030527 | 3.0527 | 0.74347 | 1.5509e-05 | 0.015509 | 0.00081007
0 | 23.25 | 5.3695e-25 | 8.3432e-15 | 7.9562e-10 | 2.1211e+27 | 2.1211e+21 | -1.2194e-05 | -12.1935 | 2.4281e-08 | 103186.9541 | 0.00030364 | 3.0364 | 0.75166 | 1.5342e-05 | 0.015342 | 0.00080022
0 | 23.5 | 5.3695e-25 | 8.3432e-15 | 7.9562e-10 | 2.1553e+27 | 2.1553e+21 | -1.2064e-05 | -12.0638 | 2.4285e-08 | 104296.4913 | 0.00030203 | 3.0203 | 0.75984 | 1.5179e-05 | 0.015179 | 0.00079058
0 | 23.75 | 5.3695e-25 | 8.3432e-15 | 7.9562e-10 | 2.1897e+27 | 2.1897e+21 | -1.1937e-05 | -11.9368 | 2.4288e-08 | 105406.0284 | 0.00030045 | 3.0045 | 0.76802 | 1.5019e-05 | 0.015019 | 0.00078115
0 | 24 | 5.3695e-25 | 8.3432e-15 | 7.9562e-10 | 2.2242e+27 | 2.2242e+21 | -1.1812e-05 | -11.8125 | 2.4291e-08 | 106515.5655 | 0.0002989 | 2.989 | 0.7762 | 1.4863e-05 | 0.014863 | 0.00077192
0 | 24.25 | 5.3695e-25 | 8.3432e-15 | 7.9562e-10 | 2.259e+27 | 2.259e+21 | -1.1691e-05 | -11.6907 | 2.4293e-08 | 107625.1027 | 0.00029736 | 2.9736 | 0.78437 | 1.4709e-05 | 0.014709 | 0.00076288
0 | 24.5 | 5.3695e-25 | 8.3432e-15 | 7.9562e-10 | 2.2939e+27 | 2.2939e+21 | -1.1571e-05 | -11.5714 | 2.4296e-08 | 108734.6398 | 0.00029586 | 2.9586 | 0.79255 | 1.4559e-05 | 0.014559 | 0.00075403
0 | 24.75 | 5.3695e-25 | 8.3432e-15 | 7.9562e-10 | 2.329e+27 | 2.329e+21 | -1.1455e-05 | -11.4545 | 2.4299e-08 | 109844.177 | 0.00029437 | 2.9437 | 0.80073 | 1.4412e-05 | 0.014412 | 0.00074536
0 | 25 | 5.3695e-25 | 8.3432e-15 | 7.9562e-10 | 2.3643e+27 | 2.3643e+21 | -1.134e-05 | -11.34 | 2.4301e-08 | 110953.7141 | 0.00029291 | 2.9291 | 0.8089 | 1.4268e-05 | 0.014268 | 0.00073687
0 | 25.25 | 5.3695e-25 | 8.3432e-15 | 7.9562e-10 | 2.3998e+27 | 2.3998e+21 | -1.1228e-05 | -11.2277 | 2.4304e-08 | 112063.2513 | 0.00029146 | 2.9146 | 0.81708 | 1.4127e-05 | 0.014127 | 0.00072855
0 | 25.5 | 5.3695e-25 | 8.3432e-15 | 7.9562e-10 | 2.4354e+27 | 2.4354e+21 | -1.1118e-05 | -11.1176 | 2.4306e-08 | 113172.7884 | 0.00029004 | 2.9004 | 0.82525 | 1.3988e-05 | 0.013988 | 0.0007204
0 | 25.75 | 5.3695e-25 | 8.3432e-15 | 7.9562e-10 | 2.4712e+27 | 2.4712e+21 | -1.101e-05 | -11.0097 | 2.4309e-08 | 114282.3255 | 0.00028864 | 2.8864 | 0.83342 | 1.3852e-05 | 0.013852 | 0.0007124
0 | 26 | 5.3695e-25 | 8.3432e-15 | 7.9562e-10 | 2.5072e+27 | 2.5072e+21 | -1.0904e-05 | -10.9038 | 2.4311e-08 | 115391.8627 | 0.00028726 | 2.8726 | 0.84159 | 1.3719e-05 | 0.013719 | 0.00070457
0 | 26.25 | 5.3695e-25 | 8.3432e-15 | 7.9562e-10 | 2.5434e+27 | 2.5434e+21 | -1.08e-05 | -10.8 | 2.4313e-08 | 116501.3998 | 0.0002859 | 2.859 | 0.84976 | 1.3589e-05 | 0.013589 | 0.00069688
0 | 26.5 | 5.3695e-25 | 8.3432e-15 | 7.9562e-10 | 2.5797e+27 | 2.5797e+21 | -1.0698e-05 | -10.6981 | 2.4316e-08 | 117610.937 | 0.00028456 | 2.8456 | 0.85793 | 1.346e-05 | 0.01346 | 0.00068934
0 | 26.75 | 5.3695e-25 | 8.3432e-15 | 7.9562e-10 | 2.6162e+27 | 2.6162e+21 | -1.0598e-05 | -10.5981 | 2.4318e-08 | 118720.4741 | 0.00028323 | 2.8323 | 0.8661 | 1.3335e-05 | 0.013335 | 0.00068195
0 | 27 | 5.3695e-25 | 8.3432e-15 | 7.9562e-10 | 2.6529e+27 | 2.6529e+21 | -1.05e-05 | -10.5 | 2.432e-08 | 119830.0112 | 0.00028193 | 2.8193 | 0.87427 | 1.3211e-05 | 0.013211 | 0.0006747
0 | 27.25 | 5.3695e-25 | 8.3432e-15 | 7.9562e-10 | 2.6897e+27 | 2.6897e+21 | -1.0404e-05 | -10.4036 | 2.4322e-08 | 120939.5484 | 0.00028064 | 2.8064 | 0.88244 | 1.309e-05 | 0.01309 | 0.00066758
0 | 27.5 | 5.3695e-25 | 8.3432e-15 | 7.9562e-10 | 2.7267e+27 | 2.7267e+21 | -1.0309e-05 | -10.3091 | 2.4324e-08 | 122049.0855 | 0.00027937 | 2.7937 | 0.89061 | 1.2971e-05 | 0.012971 | 0.00066059
0 | 27.75 | 5.3695e-25 | 8.3432e-15 | 7.9562e-10 | 2.7639e+27 | 2.7639e+21 | -1.0216e-05 | -10.2162 | 2.4326e-08 | 123158.6227 | 0.00027812 | 2.7812 | 0.89877 | 1.2854e-05 | 0.012854 | 0.00065373
0 | 28 | 5.3695e-25 | 8.3432e-15 | 7.9562e-10 | 2.8013e+27 | 2.8013e+21 | -1.0125e-05 | -10.125 | 2.4328e-08 | 124268.1598 | 0.00027688 | 2.7688 | 0.90694 | 1.2739e-05 | 0.012739 | 0.000647
0 | 28.25 | 5.3695e-25 | 8.3432e-15 | 7.9562e-10 | 2.8388e+27 | 2.8388e+21 | -1.0035e-05 | -10.0354 | 2.4329e-08 | 125377.6969 | 0.00027566 | 2.7566 | 0.91511 | 1.2627e-05 | 0.012627 | 0.00064039
0 | 28.5 | 5.3695e-25 | 8.3432e-15 | 7.9562e-10 | 2.8765e+27 | 2.8765e+21 | -9.9473e-06 | -9.9473 | 2.4331e-08 | 126487.2341 | 0.00027446 | 2.7446 | 0.92327 | 1.2516e-05 | 0.012516 | 0.0006339
0 | 28.75 | 5.3695e-25 | 8.3432e-15 | 7.9562e-10 | 2.9143e+27 | 2.9143e+21 | -9.8608e-06 | -9.8608 | 2.4333e-08 | 127596.7712 | 0.00027327 | 2.7327 | 0.93144 | 1.2407e-05 | 0.012407 | 0.00062752
0 | 29 | 5.3695e-25 | 8.3432e-15 | 7.9562e-10 | 2.9524e+27 | 2.9524e+21 | -9.7758e-06 | -9.7758 | 2.4334e-08 | 128706.3084 | 0.00027209 | 2.7209 | 0.9396 | 1.23e-05 | 0.0123 | 0.00062126
0 | 29.25 | 5.3695e-25 | 8.3432e-15 | 7.9562e-10 | 2.9905e+27 | 2.9905e+21 | -9.6923e-06 | -9.6923 | 2.4336e-08 | 129815.8455 | 0.00027094 | 2.7094 | 0.94776 | 1.2195e-05 | 0.012195 | 0.0006151
0 | 29.5 | 5.3695e-25 | 8.3432e-15 | 7.9562e-10 | 3.0289e+27 | 3.0289e+21 | -9.6101e-06 | -9.6101 | 2.4338e-08 | 130925.3827 | 0.00026979 | 2.6979 | 0.95593 | 1.2092e-05 | 0.012092 | 0.00060905
0 | 29.75 | 5.3695e-25 | 8.3432e-15 | 7.9562e-10 | 3.0674e+27 | 3.0674e+21 | -9.5294e-06 | -9.5294 | 2.4339e-08 | 132034.9198 | 0.00026866 | 2.6866 | 0.96409 | 1.199e-05 | 0.01199 | 0.00060311
0 | 30 | 5.3695e-25 | 8.3432e-15 | 7.9562e-10 | 3.1061e+27 | 3.1061e+21 | -9.45e-06 | -9.45 | 2.4341e-08 | 133144.4569 | 0.00026755 | 2.6755 | 0.97225 | 1.189e-05 | 0.01189 | 0.00059726
0 | 30.25 | 5.3695e-25 | 8.3432e-15 | 7.9562e-10 | 3.1449e+27 | 3.1449e+21 | -9.3719e-06 | -9.3719 | 2.4342e-08 | 134253.9941 | 0.00026644 | 2.6644 | 0.98041 | 1.1792e-05 | 0.011792 | 0.00059152
0 | 30.5 | 5.3695e-25 | 8.3432e-15 | 7.9562e-10 | 3.1839e+27 | 3.1839e+21 | -9.295e-06 | -9.295 | 2.4344e-08 | 135363.5312 | 0.00026536 | 2.6536 | 0.98857 | 1.1695e-05 | 0.011695 | 0.00058587
0 | 30.75 | 5.3695e-25 | 8.3432e-15 | 7.9562e-10 | 3.2231e+27 | 3.2231e+21 | -9.2195e-06 | -9.2195 | 2.4345e-08 | 136473.0684 | 0.00026428 | 2.6428 | 0.99673 | 1.16e-05 | 0.0116 | 0.00058032
0 | 31 | 5.3695e-25 | 8.3432e-15 | 7.9562e-10 | 3.2624e+27 | 3.2624e+21 | -9.1451e-06 | -9.1451 | 2.4346e-08 | 137582.6055 | 0.00026322 | 2.6322 | 1.0049 | 1.1506e-05 | 0.011506 | 0.00057486
0 | 31.25 | 5.3695e-25 | 8.3432e-15 | 7.9562e-10 | 3.3019e+27 | 3.3019e+21 | -9.072e-06 | -9.072 | 2.4348e-08 | 138692.1426 | 0.00026217 | 2.6217 | 1.0131 | 1.1414e-05 | 0.011414 | 0.00056948
0 | 31.5 | 5.3695e-25 | 8.3432e-15 | 7.9562e-10 | 3.3415e+27 | 3.3415e+21 | -9e-06 | -9 | 2.4349e-08 | 139801.6798 | 0.00026113 | 2.6113 | 1.0212 | 1.1324e-05 | 0.011324 | 0.0005642
0 | 31.75 | 5.3695e-25 | 8.3432e-15 | 7.9562e-10 | 3.3813e+27 | 3.3813e+21 | -8.9291e-06 | -8.9291 | 2.435e-08 | 140911.2169 | 0.00026011 | 2.6011 | 1.0294 | 1.1235e-05 | 0.011235 | 0.000559
0 | 32 | 5.3695e-25 | 8.3432e-15 | 7.9562e-10 | 3.4212e+27 | 3.4212e+21 | -8.8593e-06 | -8.8593 | 2.4352e-08 | 142020.7541 | 0.00025909 | 2.5909 | 1.0375 | 1.1147e-05 | 0.011147 | 0.00055388
0 | 32.25 | 5.3695e-25 | 8.3432e-15 | 7.9562e-10 | 3.4614e+27 | 3.4614e+21 | -8.7907e-06 | -8.7907 | 2.4353e-08 | 143130.2912 | 0.00025809 | 2.5809 | 1.0457 | 1.1061e-05 | 0.011061 | 0.00054885
0 | 32.5 | 5.3695e-25 | 8.3432e-15 | 7.9562e-10 | 3.5016e+27 | 3.5016e+21 | -8.723e-06 | -8.723 | 2.4354e-08 | 144239.8283 | 0.0002571 | 2.571 | 1.0538 | 1.0975e-05 | 0.010975 | 0.00054389
0 | 32.75 | 5.3695e-25 | 8.3432e-15 | 7.9562e-10 | 3.542e+27 | 3.542e+21 | -8.6565e-06 | -8.6565 | 2.4355e-08 | 145349.3655 | 0.00025612 | 2.5612 | 1.062 | 1.0892e-05 | 0.010892 | 0.00053901
0 | 33 | 5.3695e-25 | 8.3432e-15 | 7.9562e-10 | 3.5826e+27 | 3.5826e+21 | -8.5909e-06 | -8.5909 | 2.4356e-08 | 146458.9026 | 0.00025516 | 2.5516 | 1.0702 | 1.0809e-05 | 0.010809 | 0.00053421
0 | 33.25 | 5.3695e-25 | 8.3432e-15 | 7.9562e-10 | 3.6233e+27 | 3.6233e+21 | -8.5263e-06 | -8.5263 | 2.4357e-08 | 147568.4398 | 0.0002542 | 2.542 | 1.0783 | 1.0728e-05 | 0.010728 | 0.00052948
0 | 33.5 | 5.3695e-25 | 8.3432e-15 | 7.9562e-10 | 3.6642e+27 | 3.6642e+21 | -8.4627e-06 | -8.4627 | 2.4358e-08 | 148677.9769 | 0.00025325 | 2.5325 | 1.0865 | 1.0648e-05 | 0.010648 | 0.00052483
0 | 33.75 | 5.3695e-25 | 8.3432e-15 | 7.9562e-10 | 3.7052e+27 | 3.7052e+21 | -8.4e-06 | -8.4 | 2.4359e-08 | 149787.5141 | 0.00025232 | 2.5232 | 1.0946 | 1.0569e-05 | 0.010569 | 0.00052024
0 | 34 | 5.3695e-25 | 8.3432e-15 | 7.9562e-10 | 3.7464e+27 | 3.7464e+21 | -8.3382e-06 | -8.3382 | 2.4361e-08 | 150897.0512 | 0.00025139 | 2.5139 | 1.1028 | 1.0491e-05 | 0.010491 | 0.00051573
0 | 34.25 | 5.3695e-25 | 8.3432e-15 | 7.9562e-10 | 3.7878e+27 | 3.7878e+21 | -8.2773e-06 | -8.2773 | 2.4362e-08 | 152006.5883 | 0.00025048 | 2.5048 | 1.1109 | 1.0415e-05 | 0.010415 | 0.00051128
0 | 34.5 | 5.3695e-25 | 8.3432e-15 | 7.9562e-10 | 3.8293e+27 | 3.8293e+21 | -8.2174e-06 | -8.2174 | 2.4363e-08 | 153116.1255 | 0.00024957 | 2.4957 | 1.1191 | 1.0339e-05 | 0.010339 | 0.0005069
0 | 34.75 | 5.3695e-25 | 8.3432e-15 | 7.9562e-10 | 3.8709e+27 | 3.8709e+21 | -8.1582e-06 | -8.1582 | 2.4363e-08 | 154225.6626 | 0.00024868 | 2.4868 | 1.1272 | 1.0265e-05 | 0.010265 | 0.00050258
0 | 35 | 5.3695e-25 | 8.3432e-15 | 7.9562e-10 | 3.9127e+27 | 3.9127e+21 | -8.1e-06 | -8.1 | 2.4364e-08 | 155335.1998 | 0.00024779 | 2.4779 | 1.1354 | 1.0191e-05 | 0.010191 | 0.00049833
0 | 35.25 | 5.3695e-25 | 8.3432e-15 | 7.9562e-10 | 3.9546e+27 | 3.9546e+21 | -8.0425e-06 | -8.0425 | 2.4365e-08 | 156444.7369 | 0.00024691 | 2.4691 | 1.1435 | 1.0119e-05 | 0.010119 | 0.00049414
0 | 35.5 | 5.3695e-25 | 8.3432e-15 | 7.9562e-10 | 3.9967e+27 | 3.9967e+21 | -7.9859e-06 | -7.9859 | 2.4366e-08 | 157554.274 | 0.00024605 | 2.4605 | 1.1517 | 1.0048e-05 | 0.010048 | 0.00049001
0 | 35.75 | 5.3695e-25 | 8.3432e-15 | 7.9562e-10 | 4.039e+27 | 4.039e+21 | -7.93e-06 | -7.93 | 2.4367e-08 | 158663.8112 | 0.00024519 | 2.4519 | 1.1599 | 9.9777e-06 | 0.0099777 | 0.00048594
0 | 36 | 5.3695e-25 | 8.3432e-15 | 7.9562e-10 | 4.0813e+27 | 4.0813e+21 | -7.875e-06 | -7.875 | 2.4368e-08 | 159773.3483 | 0.00024434 | 2.4434 | 1.168 | 9.9084e-06 | 0.0099084 | 0.00048192
0 | 36.25 | 5.3695e-25 | 8.3432e-15 | 7.9562e-10 | 4.1239e+27 | 4.1239e+21 | -7.8207e-06 | -7.8207 | 2.4369e-08 | 160882.8855 | 0.0002435 | 2.435 | 1.1762 | 9.84e-06 | 0.00984 | 0.00047797
0 | 36.5 | 5.3695e-25 | 8.3432e-15 | 7.9562e-10 | 4.1666e+27 | 4.1666e+21 | -7.7671e-06 | -7.7671 | 2.437e-08 | 161992.4226 | 0.00024266 | 2.4266 | 1.1843 | 9.7726e-06 | 0.0097726 | 0.00047407
0 | 36.75 | 5.3695e-25 | 8.3432e-15 | 7.9562e-10 | 4.2094e+27 | 4.2094e+21 | -7.7143e-06 | -7.7143 | 2.4371e-08 | 163101.9597 | 0.00024184 | 2.4184 | 1.1925 | 9.7062e-06 | 0.0097062 | 0.00047022
0 | 37 | 5.3695e-25 | 8.3432e-15 | 7.9562e-10 | 4.2524e+27 | 4.2524e+21 | -7.6621e-06 | -7.6621 | 2.4371e-08 | 164211.4969 | 0.00024103 | 2.4103 | 1.2006 | 9.6406e-06 | 0.0096406 | 0.00046643
0 | 37.25 | 5.3695e-25 | 8.3432e-15 | 7.9562e-10 | 4.2955e+27 | 4.2955e+21 | -7.6107e-06 | -7.6107 | 2.4372e-08 | 165321.034 | 0.00024022 | 2.4022 | 1.2088 | 9.5759e-06 | 0.0095759 | 0.00046269
0 | 37.5 | 5.3695e-25 | 8.3432e-15 | 7.9562e-10 | 4.3387e+27 | 4.3387e+21 | -7.56e-06 | -7.56 | 2.4373e-08 | 166430.5712 | 0.00023942 | 2.3942 | 1.2169 | 9.512e-06 | 0.009512 | 0.00045901
0 | 37.75 | 5.3695e-25 | 8.3432e-15 | 7.9562e-10 | 4.3822e+27 | 4.3822e+21 | -7.5099e-06 | -7.5099 | 2.4374e-08 | 167540.1083 | 0.00023863 | 2.3863 | 1.2251 | 9.449e-06 | 0.009449 | 0.00045537
0 | 38 | 5.3695e-25 | 8.3432e-15 | 7.9562e-10 | 4.4257e+27 | 4.4257e+21 | -7.4605e-06 | -7.4605 | 2.4374e-08 | 168649.6455 | 0.00023784 | 2.3784 | 1.2332 | 9.3869e-06 | 0.0093869 | 0.00045178
0 | 38.25 | 5.3695e-25 | 8.3432e-15 | 7.9562e-10 | 4.4694e+27 | 4.4694e+21 | -7.4117e-06 | -7.4117 | 2.4375e-08 | 169759.1826 | 0.00023707 | 2.3707 | 1.2414 | 9.3255e-06 | 0.0093255 | 0.00044824
0 | 38.5 | 5.3695e-25 | 8.3432e-15 | 7.9562e-10 | 4.5132e+27 | 4.5132e+21 | -7.3636e-06 | -7.3636 | 2.4376e-08 | 170868.7197 | 0.0002363 | 2.363 | 1.2495 | 9.265e-06 | 0.009265 | 0.00044475
0 | 38.75 | 5.3695e-25 | 8.3432e-15 | 7.9562e-10 | 4.5572e+27 | 4.5572e+21 | -7.3161e-06 | -7.3161 | 2.4377e-08 | 171978.2569 | 0.00023554 | 2.3554 | 1.2577 | 9.2052e-06 | 0.0092052 | 0.00044131
0 | 39 | 5.3695e-25 | 8.3432e-15 | 7.9562e-10 | 4.6013e+27 | 4.6013e+21 | -7.2692e-06 | -7.2692 | 2.4377e-08 | 173087.794 | 0.00023479 | 2.3479 | 1.2658 | 9.1462e-06 | 0.0091462 | 0.00043791
0 | 39.25 | 5.3695e-25 | 8.3432e-15 | 7.9562e-10 | 4.6456e+27 | 4.6456e+21 | -7.2229e-06 | -7.2229 | 2.4378e-08 | 174197.3312 | 0.00023404 | 2.3404 | 1.274 | 9.0879e-06 | 0.0090879 | 0.00043455
0 | 39.5 | 5.3695e-25 | 8.3432e-15 | 7.9562e-10 | 4.69e+27 | 4.69e+21 | -7.1772e-06 | -7.1772 | 2.4379e-08 | 175306.8683 | 0.0002333 | 2.333 | 1.2821 | 9.0304e-06 | 0.0090304 | 0.00043124
0 | 39.75 | 5.3695e-25 | 8.3432e-15 | 7.9562e-10 | 4.7346e+27 | 4.7346e+21 | -7.132e-06 | -7.132 | 2.4379e-08 | 176416.4054 | 0.00023257 | 2.3257 | 1.2903 | 8.9736e-06 | 0.0089736 | 0.00042798
0 | 40 | 5.3695e-25 | 8.3432e-15 | 7.9562e-10 | 4.7793e+27 | 4.7793e+21 | -7.0875e-06 | -7.0875 | 2.438e-08 | 177525.9426 | 0.00023184 | 2.3184 | 1.2984 | 8.9175e-06 | 0.0089175 | 0.00042475
-0.5 | -5 | 4.4682e-35 | 1.0788e-14 | 1.6541e-10 | 1.6868e+23 | 1.6868e+17 | -0.00056043 | -560.4338 | 1.1159e-08 | 34.1043 | 0.0012619 | 12.6192 | 0.00011417 | 1.0712e-05 | 0.010712 | 0.00064269
-0.5 | -4.75 | 4.4682e-35 | 1.0788e-14 | 1.6541e-10 | 2.1645e+23 | 2.1645e+17 | -0.00053898 | -538.9774 | 1.1164e-08 | 43.732 | 0.0012611 | 12.6107 | 0.00014647 | 1.2704e-05 | 0.012704 | 0.00076222
-0.5 | -4.5 | 4.4682e-35 | 1.0788e-14 | 1.6541e-10 | 2.7768e+23 | 2.7768e+17 | -0.00051755 | -517.5455 | 1.1171e-08 | 56.0564 | 0.00126 | 12.5999 | 0.00018787 | 1.5015e-05 | 0.015015 | 0.00090086
-0.5 | -4.25 | 4.4682e-35 | 1.0788e-14 | 1.6541e-10 | 3.5616e+23 | 3.5616e+17 | -0.00049615 | -496.145 | 1.1181e-08 | 71.8193 | 0.0012586 | 12.586 | 0.0002409 | 1.7679e-05 | 0.017679 | 0.0010607
-0.5 | -4 | 4.4682e-35 | 1.0788e-14 | 1.6541e-10 | 4.5667e+23 | 4.5667e+17 | -0.00047478 | -474.7846 | 1.1192e-08 | 91.958 | 0.0012568 | 12.5684 | 0.00030877 | 2.0729e-05 | 0.020729 | 0.0012437
-0.5 | -3.75 | 4.4682e-35 | 1.0788e-14 | 1.6541e-10 | 5.8531e+23 | 5.8531e+17 | -0.00045348 | -453.4752 | 1.1207e-08 | 117.651 | 0.0012546 | 12.5458 | 0.00039557 | 2.4194e-05 | 0.024194 | 0.0014515
-0.5 | -3.5 | 4.4682e-35 | 1.0788e-14 | 1.6541e-10 | 7.4982e+23 | 7.4982e+17 | -0.00043223 | -432.2311 | 1.1227e-08 | 150.3723 | 0.0012517 | 12.5171 | 0.00050645 | 2.8093e-05 | 0.028093 | 0.0016854
-0.5 | -3.25 | 4.4682e-35 | 1.0788e-14 | 1.6541e-10 | 9.5994e+23 | 9.5994e+17 | -0.00041107 | -411.0697 | 1.1251e-08 | 191.9504 | 0.0012481 | 12.4806 | 0.0006479 | 3.2435e-05 | 0.032435 | 0.0019459
-0.5 | -3 | 4.4682e-35 | 1.0788e-14 | 1.6541e-10 | 1.2279e+24 | 1.2279e+18 | -0.00039001 | -390.0132 | 1.1282e-08 | 244.6322 | 0.0012434 | 12.4343 | 0.00082801 | 3.7211e-05 | 0.037211 | 0.0022323
-0.5 | -2.75 | 4.4682e-35 | 1.0788e-14 | 1.6541e-10 | 1.5692e+24 | 1.5692e+18 | -0.00036909 | -369.0894 | 1.1322e-08 | 311.144 | 0.0012376 | 12.376 | 0.0010568 | 4.2386e-05 | 0.042386 | 0.0025426
-0.5 | -2.5 | 4.4682e-35 | 1.0788e-14 | 1.6541e-10 | 2.0026e+24 | 2.0026e+18 | -0.00034833 | -348.3323 | 1.1372e-08 | 394.74 | 0.0012303 | 12.3028 | 0.0013467 | 4.7896e-05 | 0.047896 | 0.002873
-0.5 | -2.25 | 4.4682e-35 | 1.0788e-14 | 1.6541e-10 | 2.5516e+24 | 2.5516e+18 | -0.00032778 | -327.7838 | 1.1435e-08 | 499.2236 | 0.0012211 | 12.2114 | 0.0017126 | 5.3638e-05 | 0.053638 | 0.0032172
-0.5 | -2 | 4.4682e-35 | 1.0788e-14 | 1.6541e-10 | 3.2446e+24 | 3.2446e+18 | -0.00030749 | -307.4944 | 1.1514e-08 | 628.9175 | 0.0012098 | 12.0981 | 0.0021725 | 5.9466e-05 | 0.059466 | 0.0035664
-0.5 | -1.75 | 4.4682e-35 | 1.0788e-14 | 1.6541e-10 | 4.1156e+24 | 4.1156e+18 | -0.00028752 | -287.5243 | 1.1613e-08 | 788.5576 | 0.0011959 | 11.9589 | 0.0027473 | 6.519e-05 | 0.06519 | 0.0039093
-0.5 | -1.5 | 4.4682e-35 | 1.0788e-14 | 1.6541e-10 | 5.2045e+24 | 5.2045e+18 | -0.00026794 | -267.9436 | 1.1735e-08 | 983.0794 | 0.001179 | 11.7897 | 0.003461 | 7.0579e-05 | 0.070579 | 0.0042318
-0.5 | -1.25 | 4.4682e-35 | 1.0788e-14 | 1.6541e-10 | 6.5573e+24 | 6.5573e+18 | -0.00024883 | -248.8322 | 1.1885e-08 | 1217.2744 | 0.0011586 | 11.5865 | 0.0043402 | 7.5371e-05 | 0.075371 | 0.0045183
-0.5 | -1 | 4.4682e-35 | 1.0788e-14 | 1.6541e-10 | 8.2257e+24 | 8.2257e+18 | -0.00023028 | -230.2782 | 1.2067e-08 | 1495.3154 | 0.0011346 | 11.3461 | 0.0054131 | 7.9294e-05 | 0.079294 | 0.0047525
-0.5 | -0.75 | 4.4682e-35 | 1.0788e-14 | 1.6541e-10 | 1.0266e+25 | 1.0266e+19 | -0.00021238 | -212.3753 | 1.2285e-08 | 1820.1839 | 0.0011067 | 11.0666 | 0.0067083 | 8.2096e-05 | 0.082096 | 0.0049192
-0.5 | -0.5 | 4.4682e-35 | 1.0788e-14 | 1.6541e-10 | 1.2736e+25 | 1.2736e+19 | -0.00019522 | -195.219 | 1.2543e-08 | 2193.0832 | 0.0010747 | 10.7474 | 0.0082525 | 8.3579e-05 | 0.083579 | 0.0050065
-0.5 | -0.25 | 4.4682e-35 | 1.0788e-14 | 1.6541e-10 | 1.5696e+25 | 1.5696e+19 | -0.0001789 | -178.901 | 1.2844e-08 | 2612.9622 | 0.0010391 | 10.3906 | 0.010068 | 8.3629e-05 | 0.083629 | 0.0050077
-0.5 | 0 | 4.4682e-35 | 1.0788e-14 | 1.6541e-10 | 1.9201e+25 | 1.9201e+19 | -0.0001635 | -163.5033 | 1.3189e-08 | 3076.2902 | 0.001 | 10 | 0.012172 | 8.2239e-05 | 0.082239 | 0.0049224
-0.5 | 0.25 | 4.4682e-35 | 1.0788e-14 | 1.6541e-10 | 2.3301e+25 | 2.3301e+19 | -0.00014909 | -149.0925 | 1.3577e-08 | 3577.1828 | 0.0009582 | 9.582 | 0.01457 | 7.9516e-05 | 0.079516 | 0.0047571
-0.5 | 0.5 | 4.4682e-35 | 1.0788e-14 | 1.6541e-10 | 2.8038e+25 | 2.8038e+19 | -0.00013571 | -135.7149 | 1.4005e-08 | 4107.8964 | 0.00091444 | 9.1444 | 0.01726 | 7.5661e-05 | 0.075661 | 0.0045241
-0.5 | 0.75 | 4.4682e-35 | 1.0788e-14 | 1.6541e-10 | 3.3444e+25 | 3.3444e+19 | -0.00012339 | -123.3938 | 1.447e-08 | 4659.5963 | 0.00086959 | 8.6959 | 0.020227 | 7.0947e-05 | 0.070947 | 0.0042397
-0.5 | 1 | 4.4682e-35 | 1.0788e-14 | 1.6541e-10 | 3.9539e+25 | 3.9539e+19 | -0.00011213 | -112.1285 | 1.4964e-08 | 5223.2316 | 0.00082452 | 8.2452 | 0.023448 | 6.5671e-05 | 0.065671 | 0.0039218
-0.5 | 1.25 | 4.4682e-35 | 1.0788e-14 | 1.6541e-10 | 4.6332e+25 | 4.6332e+19 | -0.0001019 | -101.8964 | 1.5481e-08 | 5790.3329 | 0.00078002 | 7.8002 | 0.026892 | 6.012e-05 | 0.06012 | 0.0035879
-0.5 | 1.5 | 4.4682e-35 | 1.0788e-14 | 1.6541e-10 | 5.3823e+25 | 5.3823e+19 | -9.2656e-05 | -92.6559 | 1.6012e-08 | 6353.5952 | 0.00073678 | 7.3678 | 0.03052 | 5.4546e-05 | 0.054546 | 0.0032529
-0.5 | 1.75 | 4.4682e-35 | 1.0788e-14 | 1.6541e-10 | 6.2004e+25 | 6.2004e+19 | -8.4351e-05 | -84.3511 | 1.6548e-08 | 6907.1951 | 0.0006953 | 6.953 | 0.034291 | 4.9145e-05 | 0.049145 | 0.0029286
-0.5 | 2 | 4.4682e-35 | 1.0788e-14 | 1.6541e-10 | 7.0859e+25 | 7.0859e+19 | -7.6916e-05 | -76.9162 | 1.7083e-08 | 7446.8592 | 0.00065595 | 6.5595 | 0.038164 | 4.4056e-05 | 0.044056 | 0.0026234
-0.5 | 2.25 | 4.4682e-35 | 1.0788e-14 | 1.6541e-10 | 8.0369e+25 | 8.0369e+19 | -7.028e-05 | -70.2797 | 1.7608e-08 | 7969.7505 | 0.00061893 | 6.1893 | 0.0421 | 3.9365e-05 | 0.039365 | 0.0023422
-0.5 | 2.5 | 4.4682e-35 | 1.0788e-14 | 1.6541e-10 | 9.0514e+25 | 9.0514e+19 | -6.4369e-05 | -64.3686 | 1.8119e-08 | 8474.2493 | 0.00058435 | 5.8435 | 0.046062 | 3.5112e-05 | 0.035112 | 0.0020875
-0.5 | 2.75 | 4.4682e-35 | 1.0788e-14 | 1.6541e-10 | 1.0127e+26 | 1.0127e+20 | -5.9111e-05 | -59.1106 | 1.8609e-08 | 8959.6958 | 0.00055221 | 5.5221 | 0.050018 | 3.1306e-05 | 0.031306 | 0.0018597
-0.5 | 3 | 4.4682e-35 | 1.0788e-14 | 1.6541e-10 | 1.1261e+26 | 1.1261e+20 | -5.4437e-05 | -54.4366 | 1.9075e-08 | 9426.1378 | 0.00052245 | 5.2245 | 0.053941 | 2.7933e-05 | 0.027933 | 0.0016581
-0.5 | 3.25 | 4.4682e-35 | 1.0788e-14 | 1.6541e-10 | 1.2452e+26 | 1.2452e+20 | -5.0282e-05 | -50.2817 | 1.9515e-08 | 9874.1125 | 0.00049495 | 4.9495 | 0.057807 | 2.4964e-05 | 0.024964 | 0.0014807
-0.5 | 3.5 | 4.4682e-35 | 1.0788e-14 | 1.6541e-10 | 1.3696e+26 | 1.3696e+20 | -4.6587e-05 | -46.5865 | 1.9926e-08 | 10304.4697 | 0.00046958 | 4.6958 | 0.061599 | 2.2364e-05 | 0.022364 | 0.0013255
-0.5 | 3.75 | 4.4682e-35 | 1.0788e-14 | 1.6541e-10 | 1.4993e+26 | 1.4993e+20 | -4.3297e-05 | -43.2968 | 2.0309e-08 | 10718.2369 | 0.00044619 | 4.4619 | 0.065303 | 2.0093e-05 | 0.020093 | 0.00119
-0.5 | 4 | 4.4682e-35 | 1.0788e-14 | 1.6541e-10 | 1.634e+26 | 1.634e+20 | -4.0364e-05 | -40.364 | 2.0663e-08 | 11116.5226 | 0.00042462 | 4.2462 | 0.06891 | 1.8112e-05 | 0.018112 | 0.0010719
-0.5 | 4.25 | 4.4682e-35 | 1.0788e-14 | 1.6541e-10 | 1.7735e+26 | 1.7735e+20 | -3.7745e-05 | -37.7449 | 2.0989e-08 | 11500.4489 | 0.00040473 | 4.0473 | 0.072414 | 1.6384e-05 | 0.016384 | 0.00096903
-0.5 | 4.5 | 4.4682e-35 | 1.0788e-14 | 1.6541e-10 | 1.9177e+26 | 1.9177e+20 | -3.5401e-05 | -35.4012 | 2.1287e-08 | 11871.1083 | 0.00038637 | 3.8637 | 0.07581 | 1.4877e-05 | 0.014877 | 0.00087931
-0.5 | 4.75 | 4.4682e-35 | 1.0788e-14 | 1.6541e-10 | 2.0664e+26 | 2.0664e+20 | -3.3299e-05 | -33.2992 | 2.1559e-08 | 12229.5364 | 0.0003694 | 3.694 | 0.079098 | 1.3561e-05 | 0.013561 | 0.00080096
-0.5 | 5 | 4.4682e-35 | 1.0788e-14 | 1.6541e-10 | 2.2194e+26 | 2.2194e+20 | -3.1409e-05 | -31.4092 | 2.1807e-08 | 12576.6979 | 0.00035369 | 3.5369 | 0.082278 | 1.2407e-05 | 0.012407 | 0.00073239
-0.5 | 5.25 | 4.4682e-35 | 1.0788e-14 | 1.6541e-10 | 2.3766e+26 | 2.3766e+20 | -2.9705e-05 | -29.7054 | 2.2032e-08 | 12913.4801 | 0.00033914 | 3.3914 | 0.085353 | 1.1395e-05 | 0.011395 | 0.00067223
-0.5 | 5.5 | 4.4682e-35 | 1.0788e-14 | 1.6541e-10 | 2.5379e+26 | 2.5379e+20 | -2.8165e-05 | -28.1654 | 2.2236e-08 | 13240.6919 | 0.00032563 | 3.2563 | 0.088325 | 1.0504e-05 | 0.010504 | 0.00061928
-0.5 | 5.75 | 4.4682e-35 | 1.0788e-14 | 1.6541e-10 | 2.7032e+26 | 2.7032e+20 | -2.6769e-05 | -26.7693 | 2.242e-08 | 13559.0665 | 0.00031307 | 3.1307 | 0.091198 | 9.7164e-06 | 0.0097164 | 0.00057254
-0.5 | 6 | 4.4682e-35 | 1.0788e-14 | 1.6541e-10 | 2.8724e+26 | 2.8724e+20 | -2.55e-05 | -25.5001 | 2.2586e-08 | 13869.2661 | 0.00030137 | 3.0137 | 0.093977 | 9.0186e-06 | 0.0090186 | 0.00053113
-0.5 | 6.25 | 4.4682e-35 | 1.0788e-14 | 1.6541e-10 | 3.0454e+26 | 3.0454e+20 | -2.4343e-05 | -24.343 | 2.2737e-08 | 14171.887 | 0.00029045 | 2.9045 | 0.096666 | 8.398e-06 | 0.008398 | 0.00049432
-0.5 | 6.5 | 4.4682e-35 | 1.0788e-14 | 1.6541e-10 | 3.222e+26 | 3.222e+20 | -2.3285e-05 | -23.2849 | 2.2872e-08 | 14467.4656 | 0.00028025 | 2.8025 | 0.099271 | 7.8441e-06 | 0.0078441 | 0.00046148
-0.5 | 6.75 | 4.4682e-35 | 1.0788e-14 | 1.6541e-10 | 3.4023e+26 | 3.4023e+20 | -2.2315e-05 | -22.3146 | 2.2994e-08 | 14756.4848 | 0.00027071 | 2.7071 | 0.1018 | 7.3479e-06 | 0.0073479 | 0.00043207
-0.5 | 7 | 4.4682e-35 | 1.0788e-14 | 1.6541e-10 | 3.5861e+26 | 3.5861e+20 | -2.1422e-05 | -21.4223 | 2.3105e-08 | 15039.3792 | 0.00026176 | 2.6176 | 0.10424 | 6.9018e-06 | 0.0069018 | 0.00040565
-0.5 | 7.25 | 4.4682e-35 | 1.0788e-14 | 1.6541e-10 | 3.7733e+26 | 3.7733e+20 | -2.0599e-05 | -20.5994 | 2.3204e-08 | 15316.5402 | 0.00025335 | 2.5335 | 0.10662 | 6.4994e-06 | 0.0064994 | 0.00038182
-0.5 | 7.5 | 4.4682e-35 | 1.0788e-14 | 1.6541e-10 | 3.9639e+26 | 3.9639e+20 | -1.9839e-05 | -19.8386 | 2.3294e-08 | 15588.3215 | 0.00024545 | 2.4545 | 0.10894 | 6.1351e-06 | 0.0061351 | 0.00036026
-0.5 | 7.75 | 4.4682e-35 | 1.0788e-14 | 1.6541e-10 | 4.1579e+26 | 4.1579e+20 | -1.9133e-05 | -19.1332 | 2.3375e-08 | 15855.0425 | 0.000238 | 2.38 | 0.11119 | 5.8042e-06 | 0.0058042 | 0.00034068
-0.5 | 8 | 4.4682e-35 | 1.0788e-14 | 1.6541e-10 | 4.3551e+26 | 4.3551e+20 | -1.8478e-05 | -18.4775 | 2.3449e-08 | 16116.9932 | 0.00023098 | 2.3098 | 0.11338 | 5.5026e-06 | 0.0055026 | 0.00032284
-0.5 | 8.25 | 4.4682e-35 | 1.0788e-14 | 1.6541e-10 | 4.5555e+26 | 4.5555e+20 | -1.7867e-05 | -17.8666 | 2.3516e-08 | 16374.4366 | 0.00022435 | 2.2435 | 0.11552 | 5.227e-06 | 0.005227 | 0.00030654
-0.5 | 8.5 | 4.4682e-35 | 1.0788e-14 | 1.6541e-10 | 4.7591e+26 | 4.7591e+20 | -1.7296e-05 | -17.2961 | 2.3576e-08 | 16627.6125 | 0.00021807 | 2.1807 | 0.1176 | 4.9743e-06 | 0.0049743 | 0.0002916
-0.5 | 8.75 | 4.4682e-35 | 1.0788e-14 | 1.6541e-10 | 4.9657e+26 | 4.9657e+20 | -1.6762e-05 | -16.7621 | 2.3631e-08 | 16876.7397 | 0.00021213 | 2.1213 | 0.11964 | 4.7418e-06 | 0.0047418 | 0.00027786
-0.5 | 9 | 4.4682e-35 | 1.0788e-14 | 1.6541e-10 | 5.1754e+26 | 5.1754e+20 | -1.6261e-05 | -16.2613 | 2.3681e-08 | 17122.0186 | 0.00020649 | 2.0649 | 0.12164 | 4.5275e-06 | 0.0045275 | 0.0002652
-0.5 | 9.25 | 4.4682e-35 | 1.0788e-14 | 1.6541e-10 | 5.3881e+26 | 5.3881e+20 | -1.579e-05 | -15.7905 | 2.3726e-08 | 17363.6331 | 0.00020114 | 2.0114 | 0.12359 | 4.3294e-06 | 0.0043294 | 0.0002535
-0.5 | 9.5 | 4.4682e-35 | 1.0788e-14 | 1.6541e-10 | 5.6038e+26 | 5.6038e+20 | -1.5347e-05 | -15.3471 | 2.3768e-08 | 17601.7523 | 0.00019605 | 1.9605 | 0.12551 | 4.1458e-06 | 0.0041458 | 0.00024266
-0.5 | 9.75 | 4.4682e-35 | 1.0788e-14 | 1.6541e-10 | 5.8224e+26 | 5.8224e+20 | -1.4929e-05 | -14.9289 | 2.3806e-08 | 17836.5324 | 0.00019121 | 1.9121 | 0.12738 | 3.9752e-06 | 0.0039752 | 0.00023259
-0.5 | 10 | 4.4682e-35 | 1.0788e-14 | 1.6541e-10 | 6.0438e+26 | 6.0438e+20 | -1.4534e-05 | -14.5335 | 2.3841e-08 | 18068.1176 | 0.00018659 | 1.8659 | 0.12923 | 3.8164e-06 | 0.0038164 | 0.00022322
-0.5 | 10.25 | 4.4682e-35 | 1.0788e-14 | 1.6541e-10 | 6.2681e+26 | 6.2681e+20 | -1.4159e-05 | -14.1593 | 2.3873e-08 | 18296.6418 | 0.00018219 | 1.8219 | 0.13104 | 3.6682e-06 | 0.0036682 | 0.00021447
-0.5 | 10.5 | 4.4682e-35 | 1.0788e-14 | 1.6541e-10 | 6.4952e+26 | 6.4952e+20 | -1.3804e-05 | -13.8045 | 2.3902e-08 | 18522.2293 | 0.00017799 | 1.7799 | 0.13282 | 3.5297e-06 | 0.0035297 | 0.0002063
-0.5 | 10.75 | 4.4682e-35 | 1.0788e-14 | 1.6541e-10 | 6.7251e+26 | 6.7251e+20 | -1.3468e-05 | -13.4675 | 2.3929e-08 | 18744.9958 | 0.00017397 | 1.7397 | 0.13457 | 3.3999e-06 | 0.0033999 | 0.00019865
-0.5 | 11 | 4.4682e-35 | 1.0788e-14 | 1.6541e-10 | 6.9577e+26 | 6.9577e+20 | -1.3147e-05 | -13.1472 | 2.3954e-08 | 18965.0494 | 0.00017013 | 1.7013 | 0.13629 | 3.2781e-06 | 0.0032781 | 0.00019146
-0.5 | 11.25 | 4.4682e-35 | 1.0788e-14 | 1.6541e-10 | 7.193e+26 | 7.193e+20 | -1.2842e-05 | -12.8421 | 2.3978e-08 | 19182.4909 | 0.00016645 | 1.6645 | 0.13799 | 3.1636e-06 | 0.0031636 | 0.00018472
-0.5 | 11.5 | 4.4682e-35 | 1.0788e-14 | 1.6541e-10 | 7.4309e+26 | 7.4309e+20 | -1.2551e-05 | -12.5512 | 2.3999e-08 | 19397.415 | 0.00016293 | 1.6293 | 0.13966 | 3.0557e-06 | 0.0030557 | 0.00017836
-0.5 | 11.75 | 4.4682e-35 | 1.0788e-14 | 1.6541e-10 | 7.6715e+26 | 7.6715e+20 | -1.2274e-05 | -12.2736 | 2.4019e-08 | 19609.9105 | 0.00015954 | 1.5954 | 0.1413 | 2.9541e-06 | 0.0029541 | 0.00017237
-0.5 | 12 | 4.4682e-35 | 1.0788e-14 | 1.6541e-10 | 7.9147e+26 | 7.9147e+20 | -1.2008e-05 | -12.0083 | 2.4038e-08 | 19820.0609 | 0.0001563 | 1.563 | 0.14293 | 2.858e-06 | 0.002858 | 0.00016672
-0.5 | 12.25 | 4.4682e-35 | 1.0788e-14 | 1.6541e-10 | 8.1605e+26 | 8.1605e+20 | -1.1754e-05 | -11.7545 | 2.4055e-08 | 20027.9447 | 0.00015318 | 1.5318 | 0.14453 | 2.7672e-06 | 0.0027672 | 0.00016137
-0.5 | 12.5 | 4.4682e-35 | 1.0788e-14 | 1.6541e-10 | 8.4088e+26 | 8.4088e+20 | -1.1511e-05 | -11.5114 | 2.4071e-08 | 20233.6361 | 0.00015019 | 1.5019 | 0.14611 | 2.6812e-06 | 0.0026812 | 0.00015631
-0.5 | 12.75 | 4.4682e-35 | 1.0788e-14 | 1.6541e-10 | 8.6597e+26 | 8.6597e+20 | -1.1278e-05 | -11.2784 | 2.4086e-08 | 20437.2052 | 0.0001473 | 1.473 | 0.14768 | 2.5997e-06 | 0.0025997 | 0.0001515
-0.5 | 13 | 4.4682e-35 | 1.0788e-14 | 1.6541e-10 | 8.9131e+26 | 8.9131e+20 | -1.1055e-05 | -11.0548 | 2.41e-08 | 20638.7183 | 0.00014453 | 1.4453 | 0.14922 | 2.5222e-06 | 0.0025222 | 0.00014695
-0.5 | 13.25 | 4.4682e-35 | 1.0788e-14 | 1.6541e-10 | 9.1689e+26 | 9.1689e+20 | -1.084e-05 | -10.8401 | 2.4114e-08 | 20838.238 | 0.00014185 | 1.4185 | 0.15075 | 2.4487e-06 | 0.0024487 | 0.00014262
-0.5 | 13.5 | 4.4682e-35 | 1.0788e-14 | 1.6541e-10 | 9.4272e+26 | 9.4272e+20 | -1.0634e-05 | -10.6337 | 2.4126e-08 | 21035.824 | 0.00013927 | 1.3927 | 0.15225 | 2.3787e-06 | 0.0023787 | 0.0001385
-0.5 | 13.75 | 4.4682e-35 | 1.0788e-14 | 1.6541e-10 | 9.6879e+26 | 9.6879e+20 | -1.0435e-05 | -10.4352 | 2.4138e-08 | 21231.5328 | 0.00013679 | 1.3679 | 0.15374 | 2.312e-06 | 0.002312 | 0.00013458
-0.5 | 14 | 4.4682e-35 | 1.0788e-14 | 1.6541e-10 | 9.951e+26 | 9.951e+20 | -1.0244e-05 | -10.2441 | 2.4149e-08 | 21425.4181 | 0.00013439 | 1.3439 | 0.15522 | 2.2484e-06 | 0.0022484 | 0.00013084
-0.5 | 14.25 | 4.4682e-35 | 1.0788e-14 | 1.6541e-10 | 1.0216e+27 | 1.0216e+21 | -1.006e-05 | -10.0599 | 2.4159e-08 | 21617.5312 | 0.00013207 | 1.3207 | 0.15668 | 2.1877e-06 | 0.0021877 | 0.00012728
-0.5 | 14.5 | 4.4682e-35 | 1.0788e-14 | 1.6541e-10 | 1.0484e+27 | 1.0484e+21 | -9.8824e-06 | -9.8824 | 2.4169e-08 | 21807.9208 | 0.00012983 | 1.2983 | 0.15812 | 2.1298e-06 | 0.0021298 | 0.00012387
-0.5 | 14.75 | 4.4682e-35 | 1.0788e-14 | 1.6541e-10 | 1.0754e+27 | 1.0754e+21 | -9.7111e-06 | -9.7111 | 2.4178e-08 | 21996.6333 | 0.00012766 | 1.2766 | 0.15955 | 2.0744e-06 | 0.0020744 | 0.00012061
-0.5 | 15 | 4.4682e-35 | 1.0788e-14 | 1.6541e-10 | 1.1027e+27 | 1.1027e+21 | -9.5457e-06 | -9.5457 | 2.4187e-08 | 22183.7133 | 0.00012556 | 1.2556 | 0.16097 | 2.0214e-06 | 0.0020214 | 0.0001175
-0.5 | 15.25 | 4.4682e-35 | 1.0788e-14 | 1.6541e-10 | 1.1302e+27 | 1.1302e+21 | -9.3859e-06 | -9.3859 | 2.4195e-08 | 22369.2031 | 0.00012354 | 1.2354 | 0.16237 | 1.9706e-06 | 0.0019706 | 0.00011452
-0.5 | 15.5 | 4.4682e-35 | 1.0788e-14 | 1.6541e-10 | 1.1579e+27 | 1.1579e+21 | -9.2315e-06 | -9.2315 | 2.4203e-08 | 22553.1434 | 0.00012157 | 1.2157 | 0.16376 | 1.922e-06 | 0.001922 | 0.00011166
-0.5 | 15.75 | 4.4682e-35 | 1.0788e-14 | 1.6541e-10 | 1.1858e+27 | 1.1858e+21 | -9.0821e-06 | -9.0821 | 2.4211e-08 | 22735.573 | 0.00011967 | 1.1967 | 0.16513 | 1.8753e-06 | 0.0018753 | 0.00010892
-0.5 | 16 | 4.4682e-35 | 1.0788e-14 | 1.6541e-10 | 1.214e+27 | 1.214e+21 | -8.9375e-06 | -8.9375 | 2.4218e-08 | 22916.5291 | 0.00011782 | 1.1782 | 0.1665 | 1.8305e-06 | 0.0018305 | 0.00010629
-0.5 | 16.25 | 4.4682e-35 | 1.0788e-14 | 1.6541e-10 | 1.2424e+27 | 1.2424e+21 | -8.7975e-06 | -8.7975 | 2.4225e-08 | 23096.0474 | 0.00011603 | 1.1603 | 0.16785 | 1.7875e-06 | 0.0017875 | 0.00010377
-0.5 | 16.5 | 4.4682e-35 | 1.0788e-14 | 1.6541e-10 | 1.271e+27 | 1.271e+21 | -8.6619e-06 | -8.6619 | 2.4231e-08 | 23274.1622 | 0.0001143 | 1.143 | 0.16919 | 1.7462e-06 | 0.0017462 | 0.00010134
-0.5 | 16.75 | 4.4682e-35 | 1.0788e-14 | 1.6541e-10 | 1.2998e+27 | 1.2998e+21 | -8.5304e-06 | -8.5304 | 2.4237e-08 | 23450.9063 | 0.00011261 | 1.1261 | 0.17051 | 1.7065e-06 | 0.0017065 | 9.9012e-05
-0.5 | 17 | 4.4682e-35 | 1.0788e-14 | 1.6541e-10 | 1.3288e+27 | 1.3288e+21 | -8.4029e-06 | -8.4029 | 2.4243e-08 | 23626.3115 | 0.00011097 | 1.1097 | 0.17183 | 1.6682e-06 | 0.0016682 | 9.6768e-05
-0.5 | 17.25 | 4.4682e-35 | 1.0788e-14 | 1.6541e-10 | 1.3581e+27 | 1.3581e+21 | -8.2792e-06 | -8.2792 | 2.4249e-08 | 23800.408 | 0.00010938 | 1.0938 | 0.17314 | 1.6314e-06 | 0.0016314 | 9.4608e-05
-0.5 | 17.5 | 4.4682e-35 | 1.0788e-14 | 1.6541e-10 | 1.3875e+27 | 1.3875e+21 | -8.1591e-06 | -8.1591 | 2.4254e-08 | 23973.225 | 0.00010784 | 1.0784 | 0.17443 | 1.5959e-06 | 0.0015959 | 9.2527e-05
-0.5 | 17.75 | 4.4682e-35 | 1.0788e-14 | 1.6541e-10 | 1.4172e+27 | 1.4172e+21 | -8.0425e-06 | -8.0425 | 2.4259e-08 | 24144.7909 | 0.00010634 | 1.0634 | 0.17572 | 1.5617e-06 | 0.0015617 | 9.0522e-05
-0.5 | 18 | 4.4682e-35 | 1.0788e-14 | 1.6541e-10 | 1.4471e+27 | 1.4471e+21 | -7.9292e-06 | -7.9292 | 2.4264e-08 | 24315.1326 | 0.00010487 | 1.0487 | 0.17699 | 1.5287e-06 | 0.0015287 | 8.8588e-05
-0.5 | 18.25 | 4.4682e-35 | 1.0788e-14 | 1.6541e-10 | 1.4772e+27 | 1.4772e+21 | -7.819e-06 | -7.819 | 2.4269e-08 | 24484.2763 | 0.00010345 | 1.0345 | 0.17826 | 1.4969e-06 | 0.0014969 | 8.6722e-05
-0.5 | 18.5 | 4.4682e-35 | 1.0788e-14 | 1.6541e-10 | 1.5075e+27 | 1.5075e+21 | -7.7119e-06 | -7.7119 | 2.4273e-08 | 24652.2473 | 0.00010207 | 1.0207 | 0.17952 | 1.4662e-06 | 0.0014662 | 8.4921e-05
-0.5 | 18.75 | 4.4682e-35 | 1.0788e-14 | 1.6541e-10 | 1.538e+27 | 1.538e+21 | -7.6077e-06 | -7.6077 | 2.4277e-08 | 24819.0698 | 0.00010072 | 1.0072 | 0.18076 | 1.4365e-06 | 0.0014365 | 8.3181e-05
-0.5 | 19 | 4.4682e-35 | 1.0788e-14 | 1.6541e-10 | 1.5687e+27 | 1.5687e+21 | -7.5064e-06 | -7.5064 | 2.4281e-08 | 24984.7674 | 9.9406e-05 | 0.99406 | 0.182 | 1.4078e-06 | 0.0014078 | 8.15e-05
-0.5 | 19.25 | 4.4682e-35 | 1.0788e-14 | 1.6541e-10 | 1.5997e+27 | 1.5997e+21 | -7.4077e-06 | -7.4077 | 2.4285e-08 | 25149.3626 | 9.8127e-05 | 0.98127 | 0.18323 | 1.38e-06 | 0.00138 | 7.9875e-05
-0.5 | 19.5 | 4.4682e-35 | 1.0788e-14 | 1.6541e-10 | 1.6308e+27 | 1.6308e+21 | -7.3115e-06 | -7.3115 | 2.4289e-08 | 25312.8776 | 9.688e-05 | 0.9688 | 0.18445 | 1.3532e-06 | 0.0013532 | 7.8303e-05
-0.5 | 19.75 | 4.4682e-35 | 1.0788e-14 | 1.6541e-10 | 1.6621e+27 | 1.6621e+21 | -7.2179e-06 | -7.2179 | 2.4293e-08 | 25475.3334 | 9.5664e-05 | 0.95664 | 0.18566 | 1.3272e-06 | 0.0013272 | 7.6782e-05
-0.5 | 20 | 4.4682e-35 | 1.0788e-14 | 1.6541e-10 | 1.6936e+27 | 1.6936e+21 | -7.1266e-06 | -7.1266 | 2.4296e-08 | 25636.7506 | 9.4478e-05 | 0.94478 | 0.18686 | 1.3021e-06 | 0.0013021 | 7.5309e-05
-0.5 | 20.25 | 4.4682e-35 | 1.0788e-14 | 1.6541e-10 | 1.7254e+27 | 1.7254e+21 | -7.0377e-06 | -7.0377 | 2.43e-08 | 25797.149 | 9.3321e-05 | 0.93321 | 0.18806 | 1.2777e-06 | 0.0012777 | 7.3883e-05
-0.5 | 20.5 | 4.4682e-35 | 1.0788e-14 | 1.6541e-10 | 1.7573e+27 | 1.7573e+21 | -6.9509e-06 | -6.9509 | 2.4303e-08 | 25956.5479 | 9.2192e-05 | 0.92192 | 0.18925 | 1.2541e-06 | 0.0012541 | 7.2502e-05
-0.5 | 20.75 | 4.4682e-35 | 1.0788e-14 | 1.6541e-10 | 1.7894e+27 | 1.7894e+21 | -6.8663e-06 | -6.8663 | 2.4306e-08 | 26114.9658 | 9.109e-05 | 0.9109 | 0.19043 | 1.2312e-06 | 0.0012312 | 7.1162e-05
-0.5 | 21 | 4.4682e-35 | 1.0788e-14 | 1.6541e-10 | 1.8217e+27 | 1.8217e+21 | -6.7837e-06 | -6.7837 | 2.4309e-08 | 26272.4209 | 9.0014e-05 | 0.90014 | 0.1916 | 1.209e-06 | 0.001209 | 6.9864e-05
-0.5 | 21.25 | 4.4682e-35 | 1.0788e-14 | 1.6541e-10 | 1.8542e+27 | 1.8542e+21 | -6.7031e-06 | -6.7031 | 2.4312e-08 | 26428.9305 | 8.8963e-05 | 0.88963 | 0.19276 | 1.1875e-06 | 0.0011875 | 6.8604e-05
-0.5 | 21.5 | 4.4682e-35 | 1.0788e-14 | 1.6541e-10 | 1.8869e+27 | 1.8869e+21 | -6.6244e-06 | -6.6244 | 2.4315e-08 | 26584.5117 | 8.7936e-05 | 0.87936 | 0.19392 | 1.1666e-06 | 0.0011666 | 6.7382e-05
-0.5 | 21.75 | 4.4682e-35 | 1.0788e-14 | 1.6541e-10 | 1.9198e+27 | 1.9198e+21 | -6.5475e-06 | -6.5475 | 2.4317e-08 | 26739.181 | 8.6932e-05 | 0.86932 | 0.19507 | 1.1463e-06 | 0.0011463 | 6.6196e-05
-0.5 | 22 | 4.4682e-35 | 1.0788e-14 | 1.6541e-10 | 1.9529e+27 | 1.9529e+21 | -6.4724e-06 | -6.4724 | 2.432e-08 | 26892.9542 | 8.5951e-05 | 0.85951 | 0.19621 | 1.1266e-06 | 0.0011266 | 6.5043e-05
-0.5 | 22.25 | 4.4682e-35 | 1.0788e-14 | 1.6541e-10 | 1.9862e+27 | 1.9862e+21 | -6.399e-06 | -6.399 | 2.4322e-08 | 27045.8469 | 8.4992e-05 | 0.84992 | 0.19735 | 1.1075e-06 | 0.0011075 | 6.3924e-05
-0.5 | 22.5 | 4.4682e-35 | 1.0788e-14 | 1.6541e-10 | 2.0196e+27 | 2.0196e+21 | -6.3273e-06 | -6.3273 | 2.4325e-08 | 27197.8742 | 8.4054e-05 | 0.84054 | 0.19848 | 1.0889e-06 | 0.0010889 | 6.2837e-05
-0.5 | 22.75 | 4.4682e-35 | 1.0788e-14 | 1.6541e-10 | 2.0533e+27 | 2.0533e+21 | -6.2571e-06 | -6.2571 | 2.4327e-08 | 27349.0507 | 8.3136e-05 | 0.83136 | 0.1996 | 1.0708e-06 | 0.0010708 | 6.178e-05
-0.5 | 23 | 4.4682e-35 | 1.0788e-14 | 1.6541e-10 | 2.0871e+27 | 2.0871e+21 | -6.1886e-06 | -6.1886 | 2.433e-08 | 27499.3907 | 8.2238e-05 | 0.82238 | 0.20071 | 1.0532e-06 | 0.0010532 | 6.0752e-05
-0.5 | 23.25 | 4.4682e-35 | 1.0788e-14 | 1.6541e-10 | 2.1211e+27 | 2.1211e+21 | -6.1215e-06 | -6.1215 | 2.4332e-08 | 27648.9079 | 8.1359e-05 | 0.81359 | 0.20182 | 1.0361e-06 | 0.0010361 | 5.9752e-05
-0.5 | 23.5 | 4.4682e-35 | 1.0788e-14 | 1.6541e-10 | 2.1553e+27 | 2.1553e+21 | -6.0558e-06 | -6.0558 | 2.4334e-08 | 27797.6158 | 8.0499e-05 | 0.80499 | 0.20293 | 1.0194e-06 | 0.0010194 | 5.8779e-05
-0.5 | 23.75 | 4.4682e-35 | 1.0788e-14 | 1.6541e-10 | 2.1897e+27 | 2.1897e+21 | -5.9915e-06 | -5.9915 | 2.4336e-08 | 27945.5274 | 7.9656e-05 | 0.79656 | 0.20402 | 1.0032e-06 | 0.0010032 | 5.7833e-05
-0.5 | 24 | 4.4682e-35 | 1.0788e-14 | 1.6541e-10 | 2.2242e+27 | 2.2242e+21 | -5.9287e-06 | -5.9287 | 2.4338e-08 | 28092.6556 | 7.8831e-05 | 0.78831 | 0.20511 | 9.8743e-07 | 0.00098743 | 5.6911e-05
-0.5 | 24.25 | 4.4682e-35 | 1.0788e-14 | 1.6541e-10 | 2.259e+27 | 2.259e+21 | -5.8671e-06 | -5.8671 | 2.434e-08 | 28239.0128 | 7.8023e-05 | 0.78023 | 0.2062 | 9.7206e-07 | 0.00097206 | 5.6013e-05
-0.5 | 24.5 | 4.4682e-35 | 1.0788e-14 | 1.6541e-10 | 2.2939e+27 | 2.2939e+21 | -5.8067e-06 | -5.8067 | 2.4342e-08 | 28384.6109 | 7.7232e-05 | 0.77232 | 0.20728 | 9.5708e-07 | 0.00095708 | 5.5139e-05
-0.5 | 24.75 | 4.4682e-35 | 1.0788e-14 | 1.6541e-10 | 2.329e+27 | 2.329e+21 | -5.7477e-06 | -5.7477 | 2.4343e-08 | 28529.4617 | 7.6456e-05 | 0.76456 | 0.20835 | 9.4249e-07 | 0.00094249 | 5.4287e-05
-0.5 | 25 | 4.4682e-35 | 1.0788e-14 | 1.6541e-10 | 2.3643e+27 | 2.3643e+21 | -5.6898e-06 | -5.6898 | 2.4345e-08 | 28673.5768 | 7.5695e-05 | 0.75695 | 0.20942 | 9.2827e-07 | 0.00092827 | 5.3457e-05
-0.5 | 25.25 | 4.4682e-35 | 1.0788e-14 | 1.6541e-10 | 2.3998e+27 | 2.3998e+21 | -5.6331e-06 | -5.6331 | 2.4347e-08 | 28816.9672 | 7.495e-05 | 0.7495 | 0.21048 | 9.144e-07 | 0.0009144 | 5.2648e-05
-0.5 | 25.5 | 4.4682e-35 | 1.0788e-14 | 1.6541e-10 | 2.4354e+27 | 2.4354e+21 | -5.5774e-06 | -5.5774 | 2.4349e-08 | 28959.6439 | 7.4219e-05 | 0.74219 | 0.21154 | 9.0087e-07 | 0.00090087 | 5.1858e-05
-0.5 | 25.75 | 4.4682e-35 | 1.0788e-14 | 1.6541e-10 | 2.4712e+27 | 2.4712e+21 | -5.5229e-06 | -5.5229 | 2.435e-08 | 29101.6174 | 7.3502e-05 | 0.73502 | 0.21259 | 8.8768e-07 | 0.00088768 | 5.1089e-05
-0.5 | 26 | 4.4682e-35 | 1.0788e-14 | 1.6541e-10 | 2.5072e+27 | 2.5072e+21 | -5.4695e-06 | -5.4695 | 2.4352e-08 | 29242.8981 | 7.2798e-05 | 0.72798 | 0.21363 | 8.7481e-07 | 0.00087481 | 5.0338e-05
-0.5 | 26.25 | 4.4682e-35 | 1.0788e-14 | 1.6541e-10 | 2.5434e+27 | 2.5434e+21 | -5.4171e-06 | -5.4171 | 2.4353e-08 | 29383.4962 | 7.2108e-05 | 0.72108 | 0.21467 | 8.6224e-07 | 0.00086224 | 4.9605e-05
-0.5 | 26.5 | 4.4682e-35 | 1.0788e-14 | 1.6541e-10 | 2.5797e+27 | 2.5797e+21 | -5.3656e-06 | -5.3656 | 2.4355e-08 | 29523.4213 | 7.1431e-05 | 0.71431 | 0.21571 | 8.4998e-07 | 0.00084998 | 4.8889e-05
-0.5 | 26.75 | 4.4682e-35 | 1.0788e-14 | 1.6541e-10 | 2.6162e+27 | 2.6162e+21 | -5.3152e-06 | -5.3152 | 2.4356e-08 | 29662.6833 | 7.0767e-05 | 0.70767 | 0.21674 | 8.38e-07 | 0.000838 | 4.8191e-05
-0.5 | 27 | 4.4682e-35 | 1.0788e-14 | 1.6541e-10 | 2.6529e+27 | 2.6529e+21 | -5.2657e-06 | -5.2657 | 2.4357e-08 | 29801.2914 | 7.0115e-05 | 0.70115 | 0.21777 | 8.263e-07 | 0.0008263 | 4.7509e-05
-0.5 | 27.25 | 4.4682e-35 | 1.0788e-14 | 1.6541e-10 | 2.6897e+27 | 2.6897e+21 | -5.2171e-06 | -5.2171 | 2.4359e-08 | 29939.2548 | 6.9474e-05 | 0.69474 | 0.21879 | 8.1488e-07 | 0.00081488 | 4.6843e-05
-0.5 | 27.5 | 4.4682e-35 | 1.0788e-14 | 1.6541e-10 | 2.7267e+27 | 2.7267e+21 | -5.1693e-06 | -5.1693 | 2.436e-08 | 30076.5825 | 6.8845e-05 | 0.68845 | 0.2198 | 8.0371e-07 | 0.00080371 | 4.6192e-05
-0.5 | 27.75 | 4.4682e-35 | 1.0788e-14 | 1.6541e-10 | 2.7639e+27 | 2.7639e+21 | -5.1225e-06 | -5.1225 | 2.4361e-08 | 30213.2833 | 6.8228e-05 | 0.68228 | 0.22081 | 7.928e-07 | 0.0007928 | 4.5556e-05
-0.5 | 28 | 4.4682e-35 | 1.0788e-14 | 1.6541e-10 | 2.8013e+27 | 2.8013e+21 | -5.0765e-06 | -5.0765 | 2.4363e-08 | 30349.3656 | 6.7621e-05 | 0.67621 | 0.22182 | 7.8213e-07 | 0.00078213 | 4.4935e-05
-0.5 | 28.25 | 4.4682e-35 | 1.0788e-14 | 1.6541e-10 | 2.8388e+27 | 2.8388e+21 | -5.0313e-06 | -5.0313 | 2.4364e-08 | 30484.8378 | 6.7025e-05 | 0.67025 | 0.22282 | 7.717e-07 | 0.0007717 | 4.4327e-05
-0.5 | 28.5 | 4.4682e-35 | 1.0788e-14 | 1.6541e-10 | 2.8765e+27 | 2.8765e+21 | -4.987e-06 | -4.987 | 2.4365e-08 | 30619.7082 | 6.644e-05 | 0.6644 | 0.22381 | 7.6151e-07 | 0.00076151 | 4.3733e-05
-0.5 | 28.75 | 4.4682e-35 | 1.0788e-14 | 1.6541e-10 | 2.9143e+27 | 2.9143e+21 | -4.9434e-06 | -4.9434 | 2.4366e-08 | 30753.9846 | 6.5864e-05 | 0.65864 | 0.22481 | 7.5153e-07 | 0.00075153 | 4.3152e-05
-0.5 | 29 | 4.4682e-35 | 1.0788e-14 | 1.6541e-10 | 2.9524e+27 | 2.9524e+21 | -4.9005e-06 | -4.9005 | 2.4367e-08 | 30887.6749 | 6.5299e-05 | 0.65299 | 0.22579 | 7.4177e-07 | 0.00074177 | 4.2583e-05
-0.5 | 29.25 | 4.4682e-35 | 1.0788e-14 | 1.6541e-10 | 2.9905e+27 | 2.9905e+21 | -4.8584e-06 | -4.8584 | 2.4368e-08 | 31020.7867 | 6.4743e-05 | 0.64743 | 0.22678 | 7.3222e-07 | 0.00073222 | 4.2027e-05
-0.5 | 29.5 | 4.4682e-35 | 1.0788e-14 | 1.6541e-10 | 3.0289e+27 | 3.0289e+21 | -4.817e-06 | -4.817 | 2.4369e-08 | 31153.3276 | 6.4196e-05 | 0.64196 | 0.22776 | 7.2288e-07 | 0.00072288 | 4.1483e-05
-0.5 | 29.75 | 4.4682e-35 | 1.0788e-14 | 1.6541e-10 | 3.0674e+27 | 3.0674e+21 | -4.7764e-06 | -4.7764 | 2.437e-08 | 31285.3048 | 6.3659e-05 | 0.63659 | 0.22873 | 7.1373e-07 | 0.00071373 | 4.0951e-05
-0.5 | 30 | 4.4682e-35 | 1.0788e-14 | 1.6541e-10 | 3.1061e+27 | 3.1061e+21 | -4.7364e-06 | -4.7364 | 2.4371e-08 | 31416.7254 | 6.313e-05 | 0.6313 | 0.2297 | 7.0478e-07 | 0.00070478 | 4.0429e-05
-0.5 | 30.25 | 4.4682e-35 | 1.0788e-14 | 1.6541e-10 | 3.1449e+27 | 3.1449e+21 | -4.697e-06 | -4.697 | 2.4372e-08 | 31547.5966 | 6.261e-05 | 0.6261 | 0.23067 | 6.9601e-07 | 0.00069601 | 3.9919e-05
-0.5 | 30.5 | 4.4682e-35 | 1.0788e-14 | 1.6541e-10 | 3.1839e+27 | 3.1839e+21 | -4.6584e-06 | -4.6584 | 2.4373e-08 | 31677.9251 | 6.2099e-05 | 0.62099 | 0.23163 | 6.8742e-07 | 0.00068742 | 3.9419e-05
-0.5 | 30.75 | 4.4682e-35 | 1.0788e-14 | 1.6541e-10 | 3.2231e+27 | 3.2231e+21 | -4.6203e-06 | -4.6203 | 2.4374e-08 | 31807.7177 | 6.1596e-05 | 0.61596 | 0.23259 | 6.7901e-07 | 0.00067901 | 3.8929e-05
-0.5 | 31 | 4.4682e-35 | 1.0788e-14 | 1.6541e-10 | 3.2624e+27 | 3.2624e+21 | -4.5829e-06 | -4.5829 | 2.4375e-08 | 31936.9809 | 6.1101e-05 | 0.61101 | 0.23354 | 6.7076e-07 | 0.00067076 | 3.845e-05
-0.5 | 31.25 | 4.4682e-35 | 1.0788e-14 | 1.6541e-10 | 3.3019e+27 | 3.3019e+21 | -4.546e-06 | -4.546 | 2.4376e-08 | 32065.7212 | 6.0614e-05 | 0.60614 | 0.23449 | 6.6269e-07 | 0.00066269 | 3.798e-05
-0.5 | 31.5 | 4.4682e-35 | 1.0788e-14 | 1.6541e-10 | 3.3415e+27 | 3.3415e+21 | -4.5098e-06 | -4.5098 | 2.4377e-08 | 32193.9449 | 6.0134e-05 | 0.60134 | 0.23544 | 6.5477e-07 | 0.00065477 | 3.752e-05
-0.5 | 31.75 | 4.4682e-35 | 1.0788e-14 | 1.6541e-10 | 3.3813e+27 | 3.3813e+21 | -4.4741e-06 | -4.4741 | 2.4378e-08 | 32321.6583 | 5.9662e-05 | 0.59662 | 0.23638 | 6.4701e-07 | 0.00064701 | 3.7068e-05
-0.5 | 32 | 4.4682e-35 | 1.0788e-14 | 1.6541e-10 | 3.4212e+27 | 3.4212e+21 | -4.439e-06 | -4.439 | 2.4379e-08 | 32448.8673 | 5.9198e-05 | 0.59198 | 0.23732 | 6.3941e-07 | 0.00063941 | 3.6626e-05
-0.5 | 32.25 | 4.4682e-35 | 1.0788e-14 | 1.6541e-10 | 3.4614e+27 | 3.4614e+21 | -4.4045e-06 | -4.4045 | 2.4379e-08 | 32575.5779 | 5.874e-05 | 0.5874 | 0.23825 | 6.3195e-07 | 0.00063195 | 3.6192e-05
-0.5 | 32.5 | 4.4682e-35 | 1.0788e-14 | 1.6541e-10 | 3.5016e+27 | 3.5016e+21 | -4.3705e-06 | -4.3705 | 2.438e-08 | 32701.796 | 5.829e-05 | 0.5829 | 0.23918 | 6.2463e-07 | 0.00062463 | 3.5767e-05
-0.5 | 32.75 | 4.4682e-35 | 1.0788e-14 | 1.6541e-10 | 3.542e+27 | 3.542e+21 | -4.337e-06 | -4.337 | 2.4381e-08 | 32827.5273 | 5.7846e-05 | 0.57846 | 0.24011 | 6.1746e-07 | 0.00061746 | 3.535e-05
-0.5 | 33 | 4.4682e-35 | 1.0788e-14 | 1.6541e-10 | 3.5826e+27 | 3.5826e+21 | -4.304e-06 | -4.304 | 2.4382e-08 | 32952.7773 | 5.7409e-05 | 0.57409 | 0.24103 | 6.1042e-07 | 0.00061042 | 3.4941e-05
-0.5 | 33.25 | 4.4682e-35 | 1.0788e-14 | 1.6541e-10 | 3.6233e+27 | 3.6233e+21 | -4.2715e-06 | -4.2715 | 2.4382e-08 | 33077.5516 | 5.6979e-05 | 0.56979 | 0.24195 | 6.0352e-07 | 0.00060352 | 3.454e-05
-0.5 | 33.5 | 4.4682e-35 | 1.0788e-14 | 1.6541e-10 | 3.6642e+27 | 3.6642e+21 | -4.2395e-06 | -4.2395 | 2.4383e-08 | 33201.8556 | 5.6555e-05 | 0.56555 | 0.24287 | 5.9674e-07 | 0.00059674 | 3.4146e-05
-0.5 | 33.75 | 4.4682e-35 | 1.0788e-14 | 1.6541e-10 | 3.7052e+27 | 3.7052e+21 | -4.208e-06 | -4.208 | 2.4384e-08 | 33325.6946 | 5.6137e-05 | 0.56137 | 0.24378 | 5.9009e-07 | 0.00059009 | 3.376e-05
-0.5 | 34 | 4.4682e-35 | 1.0788e-14 | 1.6541e-10 | 3.7464e+27 | 3.7464e+21 | -4.1769e-06 | -4.1769 | 2.4384e-08 | 33449.0737 | 5.5726e-05 | 0.55726 | 0.24469 | 5.8357e-07 | 0.00058357 | 3.3381e-05
-0.5 | 34.25 | 4.4682e-35 | 1.0788e-14 | 1.6541e-10 | 3.7878e+27 | 3.7878e+21 | -4.1463e-06 | -4.1463 | 2.4385e-08 | 33571.9981 | 5.532e-05 | 0.5532 | 0.2456 | 5.7716e-07 | 0.00057716 | 3.3008e-05
-0.5 | 34.5 | 4.4682e-35 | 1.0788e-14 | 1.6541e-10 | 3.8293e+27 | 3.8293e+21 | -4.1161e-06 | -4.1161 | 2.4386e-08 | 33694.4728 | 5.492e-05 | 0.5492 | 0.2465 | 5.7087e-07 | 0.00057087 | 3.2643e-05
-0.5 | 34.75 | 4.4682e-35 | 1.0788e-14 | 1.6541e-10 | 3.8709e+27 | 3.8709e+21 | -4.0864e-06 | -4.0864 | 2.4386e-08 | 33816.5027 | 5.4526e-05 | 0.54526 | 0.2474 | 5.647e-07 | 0.0005647 | 3.2284e-05
-0.5 | 35 | 4.4682e-35 | 1.0788e-14 | 1.6541e-10 | 3.9127e+27 | 3.9127e+21 | -4.0571e-06 | -4.0571 | 2.4387e-08 | 33938.0925 | 5.4138e-05 | 0.54138 | 0.2483 | 5.5863e-07 | 0.00055863 | 3.1932e-05
-0.5 | 35.25 | 4.4682e-35 | 1.0788e-14 | 1.6541e-10 | 3.9546e+27 | 3.9546e+21 | -4.0283e-06 | -4.0283 | 2.4388e-08 | 34059.2471 | 5.3755e-05 | 0.53755 | 0.24919 | 5.5267e-07 | 0.00055267 | 3.1586e-05
-0.5 | 35.5 | 4.4682e-35 | 1.0788e-14 | 1.6541e-10 | 3.9967e+27 | 3.9967e+21 | -3.9998e-06 | -3.9998 | 2.4388e-08 | 34179.9712 | 5.3377e-05 | 0.53377 | 0.25008 | 5.4682e-07 | 0.00054682 | 3.1246e-05
-0.5 | 35.75 | 4.4682e-35 | 1.0788e-14 | 1.6541e-10 | 4.039e+27 | 4.039e+21 | -3.9717e-06 | -3.9717 | 2.4389e-08 | 34300.2691 | 5.3005e-05 | 0.53005 | 0.25096 | 5.4107e-07 | 0.00054107 | 3.0913e-05
-0.5 | 36 | 4.4682e-35 | 1.0788e-14 | 1.6541e-10 | 4.0813e+27 | 4.0813e+21 | -3.944e-06 | -3.944 | 2.4389e-08 | 34420.1456 | 5.2638e-05 | 0.52638 | 0.25185 | 5.3542e-07 | 0.00053542 | 3.0585e-05
-0.5 | 36.25 | 4.4682e-35 | 1.0788e-14 | 1.6541e-10 | 4.1239e+27 | 4.1239e+21 | -3.9168e-06 | -3.9168 | 2.439e-08 | 34539.6049 | 5.2276e-05 | 0.52276 | 0.25273 | 5.2987e-07 | 0.00052987 | 3.0263e-05
-0.5 | 36.5 | 4.4682e-35 | 1.0788e-14 | 1.6541e-10 | 4.1666e+27 | 4.1666e+21 | -3.8898e-06 | -3.8898 | 2.4391e-08 | 34658.6515 | 5.1919e-05 | 0.51919 | 0.2536 | 5.2441e-07 | 0.00052441 | 2.9946e-05
-0.5 | 36.75 | 4.4682e-35 | 1.0788e-14 | 1.6541e-10 | 4.2094e+27 | 4.2094e+21 | -3.8633e-06 | -3.8633 | 2.4391e-08 | 34777.2895 | 5.1566e-05 | 0.51566 | 0.25448 | 5.1905e-07 | 0.00051905 | 2.9635e-05
-0.5 | 37 | 4.4682e-35 | 1.0788e-14 | 1.6541e-10 | 4.2524e+27 | 4.2524e+21 | -3.8371e-06 | -3.8371 | 2.4392e-08 | 34895.5232 | 5.1219e-05 | 0.51219 | 0.25535 | 5.1378e-07 | 0.00051378 | 2.9329e-05
-0.5 | 37.25 | 4.4682e-35 | 1.0788e-14 | 1.6541e-10 | 4.2955e+27 | 4.2955e+21 | -3.8113e-06 | -3.8113 | 2.4392e-08 | 35013.3566 | 5.0876e-05 | 0.50876 | 0.25622 | 5.086e-07 | 0.0005086 | 2.9028e-05
-0.5 | 37.5 | 4.4682e-35 | 1.0788e-14 | 1.6541e-10 | 4.3387e+27 | 4.3387e+21 | -3.7858e-06 | -3.7858 | 2.4393e-08 | 35130.7939 | 5.0538e-05 | 0.50538 | 0.25708 | 5.035e-07 | 0.0005035 | 2.8733e-05
-0.5 | 37.75 | 4.4682e-35 | 1.0788e-14 | 1.6541e-10 | 4.3822e+27 | 4.3822e+21 | -3.7606e-06 | -3.7606 | 2.4393e-08 | 35247.839 | 5.0204e-05 | 0.50204 | 0.25794 | 4.9849e-07 | 0.00049849 | 2.8442e-05
-0.5 | 38 | 4.4682e-35 | 1.0788e-14 | 1.6541e-10 | 4.4257e+27 | 4.4257e+21 | -3.7358e-06 | -3.7358 | 2.4394e-08 | 35364.4958 | 4.9874e-05 | 0.49874 | 0.2588 | 4.9356e-07 | 0.00049356 | 2.8156e-05
-0.5 | 38.25 | 4.4682e-35 | 1.0788e-14 | 1.6541e-10 | 4.4694e+27 | 4.4694e+21 | -3.7113e-06 | -3.7113 | 2.4394e-08 | 35480.7681 | 4.9549e-05 | 0.49549 | 0.25966 | 4.8871e-07 | 0.00048871 | 2.7875e-05
-0.5 | 38.5 | 4.4682e-35 | 1.0788e-14 | 1.6541e-10 | 4.5132e+27 | 4.5132e+21 | -3.6872e-06 | -3.6872 | 2.4395e-08 | 35596.6598 | 4.9228e-05 | 0.49228 | 0.26051 | 4.8394e-07 | 0.00048394 | 2.7599e-05
-0.5 | 38.75 | 4.4682e-35 | 1.0788e-14 | 1.6541e-10 | 4.5572e+27 | 4.5572e+21 | -3.6633e-06 | -3.6633 | 2.4395e-08 | 35712.1746 | 4.8911e-05 | 0.48911 | 0.26136 | 4.7925e-07 | 0.00047925 | 2.7327e-05
-0.5 | 39 | 4.4682e-35 | 1.0788e-14 | 1.6541e-10 | 4.6013e+27 | 4.6013e+21 | -3.6398e-06 | -3.6398 | 2.4395e-08 | 35827.3161 | 4.8598e-05 | 0.48598 | 0.26221 | 4.7463e-07 | 0.00047463 | 2.7059e-05
-0.5 | 39.25 | 4.4682e-35 | 1.0788e-14 | 1.6541e-10 | 4.6456e+27 | 4.6456e+21 | -3.6165e-06 | -3.6165 | 2.4396e-08 | 35942.088 | 4.8289e-05 | 0.48289 | 0.26305 | 4.7009e-07 | 0.00047009 | 2.6796e-05
-0.5 | 39.5 | 4.4682e-35 | 1.0788e-14 | 1.6541e-10 | 4.69e+27 | 4.69e+21 | -3.5936e-06 | -3.5936 | 2.4396e-08 | 36056.4937 | 4.7984e-05 | 0.47984 | 0.26389 | 4.6562e-07 | 0.00046562 | 2.6537e-05
-0.5 | 39.75 | 4.4682e-35 | 1.0788e-14 | 1.6541e-10 | 4.7346e+27 | 4.7346e+21 | -3.5709e-06 | -3.5709 | 2.4397e-08 | 36170.5368 | 4.7683e-05 | 0.47683 | 0.26473 | 4.6122e-07 | 0.00046122 | 2.6282e-05
-0.5 | 40 | 4.4682e-35 | 1.0788e-14 | 1.6541e-10 | 4.7793e+27 | 4.7793e+21 | -3.5485e-06 | -3.5485 | 2.4397e-08 | 36284.2207 | 4.7386e-05 | 0.47386 | 0.26557 | 4.5689e-07 | 0.00045689 | 2.6031e-05