## parameters
parameter | value
mode | prop
temperature (K) | 300
effective mass (m_e) | 0.3
carrier | hole
charge sign | 1
scattering factor r | 0.5
mean free path l0 (m) | 1e-08
lattice thermal conductivity (W/m/K) | 5
eta minimum | -30
eta maximum | 250
eta points | 281
effective DOS (cm^-3) | 4.1234e+18
DOS prefactor (cm^-3 eV^-3/2) | 1.1194e+21
free-electron Lorenz number (W ohm/K^2) | 2.443e-08
Fermi integral | tktransport.fermi.FermiIntegral_fast

## data
eta=(EF-Eedge)/kBT | eta*kBT (eV) | N (cm^-3) | sigma (S/cm) | mu (cm^2/V/s) | tau(EF) (fs) | <tau> (fs) | S (uV/K) | S non-degenerate (uV/K) | S degenerate (uV/K) | kappa_e (W/m/K) | kappa_total (W/m/K) | Lorenz (W ohm/K^2) | Lorenz approximate (W ohm/K^2) | PF (W/m/K^2) | PF (uW/cm/K^2) | ZT
-30 | -0.77556 | 385850.8269 | 3.3471e-12 | 54.1421 |  | 9.235 | 2800.6333 | 2800.6333 | 170650727310.1421 | 1.8641e-15 | 5 | 1.8565e-08 | 1.5e-08 | 2.6253e-15 | 2.6253e-11 | 1.5752e-13
-29 | -0.74971 | 1048851.2913 | 9.0983e-12 | 54.1421 |  | 9.235 | 2714.46 | 2714.46 | 87615004776.3896 | 5.0672e-15 | 5 | 1.8565e-08 | 1.5e-08 | 6.7039e-15 | 6.7039e-11 | 4.0223e-13
-28 | -0.72386 | 2851073.4058 | 2.4732e-11 | 54.1421 |  | 9.235 | 2628.2866 | 2628.2866 | 44983043336.3208 | 1.3774e-14 | 5 | 1.8565e-08 | 1.5e-08 | 1.7084e-14 | 1.7084e-10 | 1.0251e-12
-27 | -0.698 | 7750021.0305 | 6.7228e-11 | 54.1421 |  | 9.235 | 2542.1133 | 2542.1133 | 23095064515.052 | 3.7442e-14 | 5 | 1.8565e-08 | 1.5e-08 | 4.3445e-14 | 4.3445e-10 | 2.6067e-12
-26 | -0.67215 | 21066741.3375 | 1.8274e-10 | 54.1421 |  | 9.235 | 2455.94 | 2455.94 | 11857401487.1899 | 1.0178e-13 | 5 | 1.8565e-08 | 1.5e-08 | 1.1022e-13 | 1.1022e-09 | 6.6135e-12
-25 | -0.6463 | 57265340.1626 | 4.9675e-10 | 54.1421 |  | 9.235 | 2369.7666 | 2369.7666 | 6087792910.7658 | 2.7666e-13 | 5 | 1.8565e-08 | 1.5e-08 | 2.7896e-13 | 2.7896e-09 | 1.6738e-11
-24 | -0.62045 | 155663333.5645 | 1.3503e-09 | 54.1421 |  | 9.235 | 2283.5933 | 2283.5933 | 3125577097.5124 | 7.5204e-13 | 5 | 1.8565e-08 | 1.5e-08 | 7.0416e-13 | 7.0416e-09 | 4.2249e-11
-23 | -0.5946 | 423136810.9858 | 3.6705e-09 | 54.1421 |  | 9.235 | 2197.42 | 2197.42 | 1604724788.7191 | 2.0442e-12 | 5 | 1.8565e-08 | 1.5e-08 | 1.7724e-12 | 1.7724e-08 | 1.0634e-10
-22 | -0.56874 | 1150205104.2548 | 9.9775e-09 | 54.1421 |  | 9.235 | 2111.2466 | 2111.2466 | 823893177.8643 | 5.5568e-12 | 5 | 1.8565e-08 | 1.5e-08 | 4.4473e-12 | 4.4473e-08 | 2.6684e-10
-21 | -0.54289 | 3126581633.8968 | 2.7122e-08 | 54.1421 |  | 9.235 | 2025.0733 | 2025.0733 | 423000861.7697 | 1.5105e-11 | 5 | 1.8565e-08 | 1.5e-08 | 1.1122e-11 | 1.1122e-07 | 6.6734e-10
-20 | -0.51704 | 8498930034.422 | 7.3724e-08 | 54.1421 |  | 9.235 | 1938.9 | 1938.9 | 217175883.9036 | 4.106e-11 | 5 | 1.8565e-08 | 1.5e-08 | 2.7715e-11 | 2.7715e-07 | 1.6629e-09
-19 | -0.49119 | 23102487044.9862 | 2.004e-07 | 54.1421 |  | 9.235 | 1852.7267 | 1852.7267 | 111501816.7302 | 1.1161e-10 | 5 | 1.8565e-08 | 1.5e-08 | 6.879e-11 | 6.879e-07 | 4.1274e-09
-18 | -0.46534 | 62799070512.8458 | 5.4475e-07 | 54.1421 |  | 9.235 | 1766.5533 | 1766.5533 | 57246941.6424 | 3.0339e-10 | 5 | 1.8565e-08 | 1.5e-08 | 1.7e-10 | 1.7e-06 | 1.02e-08
-17 | -0.43948 | 170705570639.7715 | 1.4808e-06 | 54.1421 |  | 9.235 | 1680.38 | 1680.38 | 29391560.0328 | 8.2471e-10 | 5 | 1.8565e-08 | 1.5e-08 | 4.1813e-10 | 4.1813e-06 | 2.5088e-08
-16 | -0.41363 | 464025839016.4332 | 4.0252e-06 | 54.1421 |  | 9.235 | 1594.2067 | 1594.2067 | 15090130.3289 | 2.2418e-09 | 5 | 1.8565e-08 | 1.5e-08 | 1.023e-09 | 1.023e-05 | 6.138e-08
-15 | -0.38778 | 1.2614e+12 | 1.0942e-05 | 54.1421 |  | 9.235 | 1508.0333 | 1508.0333 | 7747531.5924 | 6.0938e-09 | 5 | 1.8565e-08 | 1.5e-08 | 2.4883e-09 | 2.4883e-05 | 1.493e-07
-14 | -0.36193 | 3.4287e+12 | 2.9742e-05 | 54.1421 |  | 9.235 | 1421.86 | 1421.86 | 3977715.8426 | 1.6565e-08 | 5 | 1.8565e-08 | 1.5e-08 | 6.013e-09 | 6.013e-05 | 3.6078e-07
-13 | -0.33608 | 9.3202e+12 | 8.0848e-05 | 54.1421 |  | 9.235 | 1335.6867 | 1335.6867 | 2042228.096 | 4.5027e-08 | 5 | 1.8565e-08 | 1.5e-08 | 1.4424e-08 | 0.00014424 | 8.6543e-07
-12 | -0.31022 | 2.5335e+13 | 0.00021977 | 54.1421 |  | 9.235 | 1249.5136 | 1249.5135 | 1048515.8253 | 1.224e-07 | 5 | 1.8565e-08 | 1.5e-08 | 3.4312e-08 | 0.00034312 | 2.0587e-06
-11 | -0.28437 | 6.8867e+13 | 0.00059739 | 54.1421 |  | 9.235 | 1163.3406 | 1163.3405 | 538327.3139 | 3.3271e-07 | 5 | 1.8565e-08 | 1.5e-08 | 8.0848e-08 | 0.00080848 | 4.8509e-06
-10 | -0.25852 | 1.872e+14 | 0.0016239 | 54.1421 |  | 9.235 | 1077.1684 | 1077.168 | 276388.3281 | 9.0439e-07 | 5 | 1.8565e-08 | 1.5001e-08 | 1.8841e-07 | 0.0018841 | 1.1305e-05
-9 | -0.23267 | 5.0884e+14 | 0.004414 | 54.1421 |  | 9.235 | 990.998 | 990.9971 | 141905.1082 | 2.4583e-06 | 5 | 1.8565e-08 | 1.5002e-08 | 4.3349e-07 | 0.0043349 | 2.6009e-05
-8 | -0.20682 | 1383077558080732 | 0.011998 | 54.1421 |  | 9.235 | 904.8328 | 904.8302 | 72860.1528 | 6.682e-06 | 5 | 1.8565e-08 | 1.5004e-08 | 9.8226e-07 | 0.0098226 | 5.8936e-05
-7 | -0.18096 | 3758828835930810 | 0.032606 | 54.1421 |  | 9.235 | 818.6814 | 818.6744 | 37412.7301 | 1.816e-05 | 5 | 1.8565e-08 | 1.5009e-08 | 2.1854e-06 | 0.021854 | 0.00013112
-6 | -0.15511 | 10211904485254090 | 0.088583 | 54.1421 |  | 9.235 | 732.5676 | 732.5488 | 19215.4225 | 4.9341e-05 | 5 | 1.8567e-08 | 1.5018e-08 | 4.7539e-06 | 0.047539 | 0.00028523
-5 | -0.12926 | 27717205953629280 | 0.24043 | 54.1421 |  | 9.235 | 646.556 | 646.5048 | 9875.4024 | 0.00013395 | 5.0001 | 1.857e-08 | 1.5038e-08 | 1.0051e-05 | 0.10051 | 0.00060304
-4 | -0.10341 | 75038200354765104 | 0.65092 | 54.1421 |  | 9.235 | 560.8195 | 560.681 | 5083.9292 | 0.00036281 | 5.0004 | 1.858e-08 | 1.5079e-08 | 2.0473e-05 | 0.20473 | 0.0012283
-3 | -0.077556 | 2.0177e+17 | 1.7503 | 54.1421 |  | 9.235 | 475.8152 | 475.4432 | 2629.1363 | 0.0009769 | 5.001 | 1.8605e-08 | 1.5165e-08 | 3.9626e-05 | 0.39626 | 0.0023771
-2 | -0.051704 | 5.3315e+17 | 4.6248 | 54.1421 |  | 9.235 | 392.6923 | 391.7122 | 1375.5915 | 0.0025903 | 5.0026 | 1.8669e-08 | 1.5339e-08 | 7.1318e-05 | 0.71318 | 0.0042768
-1 | -0.025852 | 1.3516e+18 | 11.7247 | 54.1421 |  | 9.235 | 314.0147 | 311.5482 | 739.861 | 0.0066217 | 5.0066 | 1.8826e-08 | 1.5667e-08 | 0.00011561 | 1.1561 | 0.0069275
0 | 0 | 3.155e+18 | 27.3681 | 54.1421 |  | 9.235 | 244.1671 | 238.5008 | 420.4573 | 0.015723 | 5.0157 | 1.915e-08 | 1.6219e-08 | 0.00016316 | 1.6316 | 0.009759
1 | 0.025852 | 6.497e+18 | 56.3581 | 54.1421 | 9.235 | 9.235 | 187.5903 | 176.2536 | 259.7648 | 0.033287 | 5.0333 | 1.9688e-08 | 1.6985e-08 | 0.00019832 | 1.9832 | 0.011821
2 | 0.051704 | 1.1643e+19 | 101 | 54.1421 | 9.235 | 9.235 | 145.45 | 125.9806 | 176.064 | 0.061747 | 5.0617 | 2.0379e-08 | 1.7854e-08 | 0.00021367 | 2.1367 | 0.012664
3 | 0.077556 | 1.8504e+19 | 160.5123 | 54.1421 | 9.235 | 9.235 | 115.3872 | 86.0608 | 129.2843 | 0.1016 | 5.1016 | 2.1099e-08 | 1.8698e-08 | 0.00021371 | 2.1371 | 0.012567
4 | 0.10341 | 2.685e+19 | 232.9083 | 54.1421 | 9.235 | 9.235 | 94.0261 | 53.9807 | 100.8699 | 0.15199 | 5.152 | 2.1752e-08 | 1.9446e-08 | 0.00020591 | 2.0591 | 0.01199
5 | 0.12926 | 3.6468e+19 | 316.3431 | 54.1421 | 9.235 | 9.235 | 78.5823 | 27.5959 | 82.2456 | 0.21159 | 5.2116 | 2.2296e-08 | 2.0079e-08 | 0.00019535 | 1.9535 | 0.011245
6 | 0.15511 | 4.7199e+19 | 409.4264 | 54.1421 | 9.235 | 9.235 | 67.131 | 5.3692 | 69.2523 | 0.27915 | 5.2791 | 2.2727e-08 | 2.0606e-08 | 0.00018451 | 1.8451 | 0.010485
7 | 0.18096 | 5.8925e+19 | 511.1486 | 54.1421 | 9.235 | 9.235 | 58.4115 | -13.7529 | 59.7292 | 0.35363 | 5.3536 | 2.3061e-08 | 2.1044e-08 | 0.0001744 | 1.744 | 0.0097728
8 | 0.20682 | 7.1561e+19 | 620.7611 | 54.1421 | 9.235 | 9.235 | 51.6039 | -30.4952 | 52.4729 | 0.43424 | 5.4342 | 2.3318e-08 | 2.1409e-08 | 0.00016531 | 1.6531 | 0.0091258
9 | 0.23267 | 8.5041e+19 | 737.6879 | 54.1421 | 9.235 | 9.235 | 46.1681 | -45.3665 | 46.7702 | 0.52041 | 5.5204 | 2.3515e-08 | 2.1717e-08 | 0.00015724 | 1.5724 | 0.0085449
10 | 0.25852 | 9.931e+19 | 861.4693 | 54.1421 | 9.235 | 9.235 | 41.7408 | -58.7336 | 42.1753 | 0.61168 | 5.6117 | 2.3668e-08 | 2.1978e-08 | 0.00015009 | 1.5009 | 0.008024
11 | 0.28437 | 1.1433e+20 | 991.7272 | 54.1421 | 9.235 | 9.235 | 38.0724 | -70.8675 | 38.3963 | 0.70773 | 5.7077 | 2.3788e-08 | 2.2202e-08 | 0.00014375 | 1.4375 | 0.0075556
12 | 0.31022 | 1.3005e+20 | 1128.1422 | 54.1421 | 9.235 | 9.235 | 34.9869 | -81.9735 | 35.2351 | 0.80828 | 5.8083 | 2.3882e-08 | 2.2396e-08 | 0.00013809 | 1.3809 | 0.0071326
13 | 0.33608 | 1.4646e+20 | 1270.44 | 54.1421 | 9.235 | 9.235 | 32.3579 | -92.2101 | 32.5523 | 0.91313 | 5.9131 | 2.3958e-08 | 2.2566e-08 | 0.00013302 | 1.3302 | 0.0067487
14 | 0.36193 | 1.6351e+20 | 1418.381 | 54.1421 | 9.235 | 9.235 | 30.0923 | -101.7024 | 30.2475 | 1.0221 | 6.0221 | 2.402e-08 | 2.2715e-08 | 0.00012844 | 1.2844 | 0.0063985
15 | 0.38778 | 1.8119e+20 | 1571.7532 | 54.1421 | 9.235 | 9.235 | 28.1204 | -110.5503 | 28.2463 | 1.135 | 6.135 | 2.407e-08 | 2.2847e-08 | 0.00012429 | 1.2429 | 0.0060777
16 | 0.41363 | 1.9948e+20 | 1730.3675 | 54.1421 | 9.235 | 9.235 | 26.3891 | -118.8351 | 26.4927 | 1.2517 | 6.2517 | 2.4112e-08 | 2.2965e-08 | 0.0001205 | 1.205 | 0.0057825
17 | 0.43948 | 2.1835e+20 | 1894.0535 | 54.1421 | 9.235 | 9.235 | 24.8572 | -126.624 | 24.9435 | 1.3721 | 6.3721 | 2.4147e-08 | 2.3071e-08 | 0.00011703 | 1.1703 | 0.0055098
18 | 0.46534 | 2.3778e+20 | 2062.6568 | 54.1421 | 9.235 | 9.235 | 23.4924 | -133.9724 | 23.565 | 1.4961 | 6.4961 | 2.4177e-08 | 2.3167e-08 | 0.00011384 | 1.1384 | 0.0052572
19 | 0.49119 | 2.5777e+20 | 2236.0363 | 54.1421 | 9.235 | 9.235 | 22.2689 | -140.9275 | 22.3305 | 1.6235 | 6.6235 | 2.4202e-08 | 2.3253e-08 | 0.00011089 | 1.1089 | 0.0050224
20 | 0.51704 | 2.7829e+20 | 2414.0626 | 54.1421 | 9.235 | 9.235 | 21.1659 | -147.5289 | 21.2187 | 1.7543 | 6.7543 | 2.4224e-08 | 2.3332e-08 | 0.00010815 | 1.0815 | 0.0048035
21 | 0.54289 | 2.9934e+20 | 2596.6163 | 54.1421 | 9.235 | 9.235 | 20.1666 | -153.8108 | 20.2122 | 1.8885 | 6.8885 | 2.4243e-08 | 2.3404e-08 | 0.0001056 | 1.056 | 0.0045991
22 | 0.56874 | 3.2089e+20 | 2783.5869 | 54.1421 | 9.235 | 9.235 | 19.257 | -159.8025 | 19.2966 | 2.0258 | 7.0258 | 2.4259e-08 | 2.347e-08 | 0.00010322 | 1.0322 | 0.0044077
23 | 0.5946 | 3.4294e+20 | 2974.8718 | 54.1421 | 9.235 | 9.235 | 18.4257 | -165.5296 | 18.4603 | 2.1663 | 7.1663 | 2.4273e-08 | 2.3531e-08 | 0.000101 | 1.01 | 0.0042281
24 | 0.62045 | 3.6548e+20 | 3170.375 | 54.1421 | 9.235 | 9.235 | 17.6629 | -171.0145 | 17.6934 | 2.3099 | 7.3099 | 2.4286e-08 | 2.3588e-08 | 9.8909e-05 | 0.98909 | 0.0040593
25 | 0.6463 | 3.8849e+20 | 3370.0069 | 54.1421 | 9.235 | 9.235 | 16.9606 | -176.2767 | 16.9876 | 2.4564 | 7.4564 | 2.4297e-08 | 2.364e-08 | 9.6942e-05 | 0.96942 | 0.0039003
26 | 0.67215 | 4.1197e+20 | 3573.6834 | 54.1421 | 9.235 | 9.235 | 16.3118 | -181.3335 | 16.3358 | 2.606 | 7.606 | 2.4307e-08 | 2.3688e-08 | 9.5087e-05 | 0.95087 | 0.0037505
27 | 0.698 | 4.3591e+20 | 3781.3252 | 54.1421 | 9.235 | 9.235 | 15.7108 | -186.2004 | 15.7322 | 2.7584 | 7.7584 | 2.4316e-08 | 2.3733e-08 | 9.3334e-05 | 0.93334 | 0.003609
28 | 0.72386 | 4.603e+20 | 3992.8577 | 54.1421 | 9.235 | 9.235 | 15.1523 | -190.891 | 15.1715 | 2.9136 | 7.9136 | 2.4324e-08 | 2.3775e-08 | 9.1673e-05 | 0.91673 | 0.0034753
29 | 0.74971 | 4.8512e+20 | 4208.2103 | 54.1421 | 9.235 | 9.235 | 14.6321 | -195.4177 | 14.6494 | 3.0717 | 8.0717 | 2.4331e-08 | 2.3815e-08 | 9.0098e-05 | 0.90098 | 0.0033487
30 | 0.77556 | 5.1038e+20 | 4427.3161 | 54.1421 | 9.235 | 9.235 | 14.1464 | -199.7915 | 14.162 | 3.2325 | 8.2325 | 2.4337e-08 | 2.3852e-08 | 8.86e-05 | 0.886 | 0.0032287
31 | 0.80141 | 5.3607e+20 | 4650.1117 | 54.1421 | 9.235 | 9.235 | 13.6918 | -204.0224 | 13.706 | 3.3959 | 8.3959 | 2.4343e-08 | 2.3887e-08 | 8.7174e-05 | 0.87174 | 0.0031149
32 | 0.82726 | 5.6217e+20 | 4876.5366 | 54.1421 | 9.235 | 9.235 | 13.2655 | -208.1195 | 13.2783 | 3.5621 | 8.5621 | 2.4348e-08 | 2.3919e-08 | 8.5814e-05 | 0.85814 | 0.0030068
33 | 0.85312 | 5.8868e+20 | 5106.5335 | 54.1421 | 9.235 | 9.235 | 12.8649 | -212.0908 | 12.8766 | 3.7308 | 8.7308 | 2.4353e-08 | 2.395e-08 | 8.4516e-05 | 0.84516 | 0.0029041
34 | 0.87897 | 6.156e+20 | 5340.0475 | 54.1421 | 9.235 | 9.235 | 12.4877 | -215.9439 | 12.4984 | 3.9021 | 8.9021 | 2.4358e-08 | 2.3979e-08 | 8.3274e-05 | 0.83274 | 0.0028063
35 | 0.90482 | 6.4292e+20 | 5577.0263 | 54.1421 | 9.235 | 9.235 | 12.132 | -219.6857 | 12.1418 | 4.076 | 9.076 | 2.4362e-08 | 2.4007e-08 | 8.2086e-05 | 0.82086 | 0.0027133
36 | 0.93067 | 6.7063e+20 | 5817.4199 | 54.1421 | 9.235 | 9.235 | 11.7959 | -223.3223 | 11.805 | 4.2523 | 9.2523 | 2.4365e-08 | 2.4033e-08 | 8.0946e-05 | 0.80946 | 0.0026246
37 | 0.95652 | 6.9873e+20 | 6061.1801 | 54.1421 | 9.235 | 9.235 | 11.478 | -226.8595 | 11.4863 | 4.4311 | 9.4311 | 2.4369e-08 | 2.4058e-08 | 7.9853e-05 | 0.79853 | 0.0025401
38 | 0.98238 | 7.2722e+20 | 6308.2612 | 54.1421 | 9.235 | 9.235 | 11.1767 | -230.3026 | 11.1844 | 4.6123 | 9.6123 | 2.4372e-08 | 2.4081e-08 | 7.8802e-05 | 0.78802 | 0.0024594
39 | 1.0082 | 7.5608e+20 | 6558.6188 | 54.1421 | 9.235 | 9.235 | 10.8908 | -233.6565 | 10.8979 | 4.796 | 9.796 | 2.4375e-08 | 2.4104e-08 | 7.7792e-05 | 0.77792 | 0.0023824
40 | 1.0341 | 7.8531e+20 | 6812.2106 | 54.1421 | 9.235 | 9.235 | 10.6192 | -236.9256 | 10.6257 | 4.982 | 9.982 | 2.4378e-08 | 2.4125e-08 | 7.6819e-05 | 0.76819 | 0.0023087
41 | 1.0599 | 8.1491e+20 | 7068.9958 | 54.1421 | 9.235 | 9.235 | 10.3607 | -240.1142 | 10.3668 | 5.1703 | 10.1703 | 2.438e-08 | 2.4146e-08 | 7.5882e-05 | 0.75882 | 0.0022383
42 | 1.0858 | 8.4488e+20 | 7328.9351 | 54.1421 | 9.235 | 9.235 | 10.1146 | -243.226 | 10.1202 | 5.3609 | 10.3609 | 2.4382e-08 | 2.4165e-08 | 7.4978e-05 | 0.74978 | 0.002171
43 | 1.1116 | 8.7521e+20 | 7591.9905 | 54.1421 | 9.235 | 9.235 | 9.8798 | -246.2648 | 9.8851 | 5.5538 | 10.5538 | 2.4385e-08 | 2.4184e-08 | 7.4106e-05 | 0.74106 | 0.0021065
44 | 1.1375 | 9.0589e+20 | 7858.1255 | 54.1421 | 9.235 | 9.235 | 9.6557 | -249.2339 | 9.6606 | 5.749 | 10.749 | 2.4387e-08 | 2.4201e-08 | 7.3263e-05 | 0.73263 | 0.0020447
45 | 1.1633 | 9.3692e+20 | 8127.3049 | 54.1421 | 9.235 | 9.235 | 9.4415 | -252.1363 | 9.4461 | 5.9464 | 10.9464 | 2.4389e-08 | 2.4218e-08 | 7.2449e-05 | 0.72449 | 0.0019855
46 | 1.1892 | 9.6829e+20 | 8399.4944 | 54.1421 | 9.235 | 9.235 | 9.2366 | -254.975 | 9.2409 | 6.146 | 11.146 | 2.439e-08 | 2.4235e-08 | 7.166e-05 | 0.7166 | 0.0019288
47 | 1.215 | 1e+21 | 8674.6612 | 54.1421 | 9.235 | 9.235 | 9.0404 | -257.7528 | 9.0445 | 6.3478 | 11.3478 | 2.4392e-08 | 2.425e-08 | 7.0897e-05 | 0.70897 | 0.0018743
48 | 1.2409 | 1.0321e+21 | 8952.7733 | 54.1421 | 9.235 | 9.235 | 8.8524 | -260.4722 | 8.8562 | 6.5517 | 11.5517 | 2.4394e-08 | 2.4265e-08 | 7.0158e-05 | 0.70158 | 0.001822
49 | 1.2667 | 1.0645e+21 | 9233.7998 | 54.1421 | 9.235 | 9.235 | 8.672 | -263.1356 | 8.6756 | 6.7578 | 11.7578 | 2.4395e-08 | 2.428e-08 | 6.9441e-05 | 0.69441 | 0.0017718
50 | 1.2926 | 1.0972e+21 | 9517.7108 | 54.1421 | 9.235 | 9.235 | 8.4988 | -265.7452 | 8.5022 | 6.9659 | 11.9659 | 2.4396e-08 | 2.4294e-08 | 6.8746e-05 | 0.68746 | 0.0017235
51 | 1.3185 | 1.1303e+21 | 9804.4771 | 54.1421 | 9.235 | 9.235 | 8.3324 | -268.3033 | 8.3356 | 7.1762 | 12.1762 | 2.4398e-08 | 2.4307e-08 | 6.8071e-05 | 0.68071 | 0.0016772
52 | 1.3443 | 1.1636e+21 | 10094.0707 | 54.1421 | 9.235 | 9.235 | 8.1724 | -270.8117 | 8.1754 | 7.3885 | 12.3885 | 2.4399e-08 | 2.432e-08 | 6.7416e-05 | 0.67416 | 0.0016325
53 | 1.3702 | 1.1974e+21 | 10386.464 | 54.1421 | 9.235 | 9.235 | 8.0184 | -273.2724 | 8.0212 | 7.6029 | 12.6029 | 2.44e-08 | 2.4332e-08 | 6.6779e-05 | 0.66779 | 0.0015896
54 | 1.396 | 1.2314e+21 | 10681.6306 | 54.1421 | 9.235 | 9.235 | 7.8701 | -275.6871 | 7.8727 | 7.8193 | 12.8193 | 2.4401e-08 | 2.4344e-08 | 6.616e-05 | 0.6616 | 0.0015483
55 | 1.4219 | 1.2657e+21 | 10979.5447 | 54.1421 | 9.235 | 9.235 | 7.7272 | -278.0576 | 7.7297 | 8.0378 | 13.0378 | 2.4402e-08 | 2.4356e-08 | 6.5558e-05 | 0.65558 | 0.0015085
56 | 1.4477 | 1.3004e+21 | 11280.1809 | 54.1421 | 9.235 | 9.235 | 7.5893 | -280.3855 | 7.5917 | 8.2582 | 13.2582 | 2.4403e-08 | 2.4367e-08 | 6.4972e-05 | 0.64972 | 0.0014701
57 | 1.4736 | 1.3353e+21 | 11583.515 | 54.1421 | 9.235 | 9.235 | 7.4563 | -282.6721 | 7.4586 | 8.4806 | 13.4806 | 2.4404e-08 | 2.4377e-08 | 6.4401e-05 | 0.64401 | 0.0014332
58 | 1.4994 | 1.3706e+21 | 11889.5231 | 54.1421 | 9.235 | 9.235 | 7.3279 | -284.9191 | 7.3301 | 8.7049 | 13.7049 | 2.4405e-08 | 2.4388e-08 | 6.3845e-05 | 0.63845 | 0.0013976
59 | 1.5253 | 1.4062e+21 | 12198.1819 | 54.1421 | 9.235 | 9.235 | 7.2039 | -287.1276 | 7.2059 | 8.9312 | 13.9312 | 2.4406e-08 | 2.4398e-08 | 6.3303e-05 | 0.63303 | 0.0013632
60 | 1.5511 | 1.4421e+21 | 12509.469 | 54.1421 | 9.235 | 9.235 | 7.0839 | -289.2991 | 7.0859 | 9.1594 | 14.1594 | 2.4407e-08 | 2.4408e-08 | 6.2775e-05 | 0.62775 | 0.00133
61 | 1.577 | 1.4783e+21 | 12823.3623 | 54.1421 | 9.235 | 9.235 | 6.9679 | -291.4347 | 6.9697 | 9.3896 | 14.3896 | 2.4407e-08 | 2.4417e-08 | 6.2259e-05 | 0.62259 | 0.001298
62 | 1.6028 | 1.5148e+21 | 13139.8403 | 54.1421 | 9.235 | 9.235 | 6.8556 | -293.5356 | 6.8574 | 9.6216 | 14.6216 | 2.4408e-08 | 2.4426e-08 | 6.1757e-05 | 0.61757 | 0.0012671
63 | 1.6287 | 1.5515e+21 | 13458.882 | 54.1421 | 9.235 | 9.235 | 6.7469 | -295.603 | 6.7486 | 9.8555 | 14.8555 | 2.4409e-08 | 2.4435e-08 | 6.1266e-05 | 0.61266 | 0.0012372
64 | 1.6545 | 1.5886e+21 | 13780.467 | 54.1421 | 9.235 | 9.235 | 6.6416 | -297.6378 | 6.6432 | 10.0912 | 15.0912 | 2.4409e-08 | 2.4444e-08 | 6.0786e-05 | 0.60786 | 0.0012084
65 | 1.6804 | 1.626e+21 | 14104.5754 | 54.1421 | 9.235 | 9.235 | 6.5395 | -299.6411 | 6.541 | 10.3288 | 15.3288 | 2.441e-08 | 2.4452e-08 | 6.0318e-05 | 0.60318 | 0.0011805
66 | 1.7062 | 1.6636e+21 | 14431.1875 | 54.1421 | 9.235 | 9.235 | 6.4405 | -301.6138 | 6.4419 | 10.5683 | 15.5683 | 2.4411e-08 | 2.446e-08 | 5.986e-05 | 0.5986 | 0.0011535
67 | 1.7321 | 1.7016e+21 | 14760.2844 | 54.1421 | 9.235 | 9.235 | 6.3444 | -303.5568 | 6.3458 | 10.8095 | 15.8095 | 2.4411e-08 | 2.4468e-08 | 5.9413e-05 | 0.59413 | 0.0011274
68 | 1.7579 | 1.7398e+21 | 15091.8474 | 54.1421 | 9.235 | 9.235 | 6.2512 | -305.4712 | 6.2525 | 11.0526 | 16.0526 | 2.4412e-08 | 2.4475e-08 | 5.8975e-05 | 0.58975 | 0.0011022
69 | 1.7838 | 1.7783e+21 | 15425.8584 | 54.1421 | 9.235 | 9.235 | 6.1607 | -307.3575 | 6.162 | 11.2974 | 16.2974 | 2.4412e-08 | 2.4483e-08 | 5.8547e-05 | 0.58547 | 0.0010777
70 | 1.8096 | 1.8171e+21 | 15762.2993 | 54.1421 | 9.235 | 9.235 | 6.0727 | -309.2168 | 6.074 | 11.5441 | 16.5441 | 2.4413e-08 | 2.449e-08 | 5.8128e-05 | 0.58128 | 0.0010541
71 | 1.8355 | 1.8561e+21 | 16101.1529 | 54.1421 | 9.235 | 9.235 | 5.9873 | -311.0497 | 5.9884 | 11.7925 | 16.7925 | 2.4413e-08 | 2.4497e-08 | 5.7718e-05 | 0.57718 | 0.0010311
72 | 1.8613 | 1.8955e+21 | 16442.4021 | 54.1421 | 9.235 | 9.235 | 5.9042 | -312.857 | 5.9053 | 12.0426 | 17.0426 | 2.4414e-08 | 2.4504e-08 | 5.7317e-05 | 0.57317 | 0.0010089
73 | 1.8872 | 1.9351e+21 | 16786.0301 | 54.1421 | 9.235 | 9.235 | 5.8233 | -314.6393 | 5.8244 | 12.2945 | 17.2945 | 2.4414e-08 | 2.451e-08 | 5.6924e-05 | 0.56924 | 0.00098743
74 | 1.913 | 1.975e+21 | 17132.0206 | 54.1421 | 9.235 | 9.235 | 5.7447 | -316.3975 | 5.7457 | 12.5482 | 17.5482 | 2.4415e-08 | 2.4517e-08 | 5.6538e-05 | 0.56538 | 0.00096657
75 | 1.9389 | 2.0151e+21 | 17480.3575 | 54.1421 | 9.235 | 9.235 | 5.6682 | -318.132 | 5.6691 | 12.8035 | 17.8035 | 2.4415e-08 | 2.4523e-08 | 5.6161e-05 | 0.56161 | 0.00094634
76 | 1.9648 | 2.0556e+21 | 17831.0252 | 54.1421 | 9.235 | 9.235 | 5.5936 | -319.8436 | 5.5946 | 13.0606 | 18.0606 | 2.4415e-08 | 2.4529e-08 | 5.5791e-05 | 0.55791 | 0.00092673
77 | 1.9906 | 2.0963e+21 | 18184.0082 | 54.1421 | 9.235 | 9.235 | 5.521 | -321.5328 | 5.5219 | 13.3193 | 18.3193 | 2.4416e-08 | 2.4535e-08 | 5.5428e-05 | 0.55428 | 0.00090769
78 | 2.0165 | 2.1372e+21 | 18539.2915 | 54.1421 | 9.235 | 9.235 | 5.4503 | -323.2002 | 5.4512 | 13.5798 | 18.5798 | 2.4416e-08 | 2.4541e-08 | 5.5072e-05 | 0.55072 | 0.00088923
79 | 2.0423 | 2.1784e+21 | 18896.8602 | 54.1421 | 9.235 | 9.235 | 5.3813 | -324.8465 | 5.3822 | 13.8419 | 18.8419 | 2.4417e-08 | 2.4547e-08 | 5.4723e-05 | 0.54723 | 0.0008713
80 | 2.0682 | 2.2199e+21 | 19256.6998 | 54.1421 | 9.235 | 9.235 | 5.3141 | -326.472 | 5.3149 | 14.1057 | 19.1057 | 2.4417e-08 | 2.4552e-08 | 5.438e-05 | 0.5438 | 0.00085389
81 | 2.094 | 2.2617e+21 | 19618.7961 | 54.1421 | 9.235 | 9.235 | 5.2485 | -328.0773 | 5.2493 | 14.3711 | 19.3711 | 2.4417e-08 | 2.4558e-08 | 5.4044e-05 | 0.54044 | 0.00083698
82 | 2.1199 | 2.3037e+21 | 19983.1351 | 54.1421 | 9.235 | 9.235 | 5.1846 | -329.6629 | 5.1853 | 14.6382 | 19.6382 | 2.4418e-08 | 2.4563e-08 | 5.3714e-05 | 0.53714 | 0.00082056
83 | 2.1457 | 2.3459e+21 | 20349.703 | 54.1421 | 9.235 | 9.235 | 5.1221 | -331.2294 | 5.1229 | 14.9069 | 19.9069 | 2.4418e-08 | 2.4568e-08 | 5.339e-05 | 0.5339 | 0.0008046
84 | 2.1716 | 2.3884e+21 | 20718.4864 | 54.1421 | 9.235 | 9.235 | 5.0612 | -332.777 | 5.0619 | 15.1772 | 20.1772 | 2.4418e-08 | 2.4573e-08 | 5.3072e-05 | 0.53072 | 0.00078908
85 | 2.1974 | 2.4312e+21 | 21089.4721 | 54.1421 | 9.235 | 9.235 | 5.0017 | -334.3064 | 5.0024 | 15.4491 | 20.4491 | 2.4418e-08 | 2.4578e-08 | 5.2759e-05 | 0.52759 | 0.000774
86 | 2.2233 | 2.4742e+21 | 21462.647 | 54.1421 | 9.235 | 9.235 | 4.9435 | -335.8179 | 4.9442 | 15.7227 | 20.7227 | 2.4419e-08 | 2.4583e-08 | 5.2452e-05 | 0.52452 | 0.00075934
87 | 2.2491 | 2.5175e+21 | 21837.9983 | 54.1421 | 9.235 | 9.235 | 4.8867 | -337.3119 | 4.8874 | 15.9978 | 20.9978 | 2.4419e-08 | 2.4587e-08 | 5.215e-05 | 0.5215 | 0.00074507
88 | 2.275 | 2.561e+21 | 22215.5136 | 54.1421 | 9.235 | 9.235 | 4.8312 | -338.7889 | 4.8319 | 16.2745 | 21.2745 | 2.4419e-08 | 2.4592e-08 | 5.1853e-05 | 0.51853 | 0.0007312
89 | 2.3008 | 2.6048e+21 | 22595.1804 | 54.1421 | 9.235 | 9.235 | 4.777 | -340.2492 | 4.7776 | 16.5528 | 21.5528 | 2.4419e-08 | 2.4597e-08 | 5.1561e-05 | 0.51561 | 0.00071769
90 | 2.3267 | 2.6488e+21 | 22976.9867 | 54.1421 | 9.235 | 9.235 | 4.7239 | -341.6931 | 4.7245 | 16.8327 | 21.8327 | 2.442e-08 | 2.4601e-08 | 5.1274e-05 | 0.51274 | 0.00070455
91 | 2.3525 | 2.6931e+21 | 23360.9205 | 54.1421 | 9.235 | 9.235 | 4.672 | -343.1211 | 4.6726 | 17.1141 | 22.1141 | 2.442e-08 | 2.4605e-08 | 5.0992e-05 | 0.50992 | 0.00069176
92 | 2.3784 | 2.7376e+21 | 23746.9701 | 54.1421 | 9.235 | 9.235 | 4.6213 | -344.5335 | 4.6218 | 17.3971 | 22.3971 | 2.442e-08 | 2.4609e-08 | 5.0714e-05 | 0.50714 | 0.0006793
93 | 2.4042 | 2.7823e+21 | 24135.1239 | 54.1421 | 9.235 | 9.235 | 4.5716 | -345.9307 | 4.5721 | 17.6816 | 22.6816 | 2.442e-08 | 2.4614e-08 | 5.0441e-05 | 0.50441 | 0.00066717
94 | 2.4301 | 2.8273e+21 | 24525.3706 | 54.1421 | 9.235 | 9.235 | 4.523 | -347.3129 | 4.5235 | 17.9677 | 22.9677 | 2.4421e-08 | 2.4618e-08 | 5.0173e-05 | 0.50173 | 0.00065535
95 | 2.4559 | 2.8725e+21 | 24917.6991 | 54.1421 | 9.235 | 9.235 | 4.4754 | -348.6805 | 4.4759 | 18.2552 | 23.2552 | 2.4421e-08 | 2.4622e-08 | 4.9908e-05 | 0.49908 | 0.00064383
96 | 2.4818 | 2.918e+21 | 25312.0983 | 54.1421 | 9.235 | 9.235 | 4.4288 | -350.0338 | 4.4293 | 18.5443 | 23.5443 | 2.4421e-08 | 2.4625e-08 | 4.9648e-05 | 0.49648 | 0.00063261
97 | 2.5076 | 2.9637e+21 | 25708.5574 | 54.1421 | 9.235 | 9.235 | 4.3832 | -351.373 | 4.3836 | 18.8349 | 23.8349 | 2.4421e-08 | 2.4629e-08 | 4.9392e-05 | 0.49392 | 0.00062167
98 | 2.5335 | 3.0096e+21 | 26107.0658 | 54.1421 | 9.235 | 9.235 | 4.3385 | -352.6986 | 4.3389 | 19.127 | 24.127 | 2.4421e-08 | 2.4633e-08 | 4.9139e-05 | 0.49139 | 0.00061101
99 | 2.5593 | 3.0558e+21 | 26507.6129 | 54.1421 | 9.235 | 9.235 | 4.2946 | -354.0106 | 4.2951 | 19.4206 | 24.4206 | 2.4421e-08 | 2.4637e-08 | 4.8891e-05 | 0.48891 | 0.00060061
100 | 2.5852 | 3.1022e+21 | 26910.1885 | 54.1421 | 9.235 | 9.235 | 4.2517 | -355.3095 | 4.2521 | 19.7157 | 24.7157 | 2.4422e-08 | 2.464e-08 | 4.8646e-05 | 0.48646 | 0.00059046
101 | 2.6111 | 3.1489e+21 | 27314.7824 | 54.1421 | 9.235 | 9.235 | 4.2096 | -356.5955 | 4.21 | 20.0123 | 25.0123 | 2.4422e-08 | 2.4644e-08 | 4.8405e-05 | 0.48405 | 0.00058057
102 | 2.6369 | 3.1957e+21 | 27721.3845 | 54.1421 | 9.235 | 9.235 | 4.1684 | -357.8688 | 4.1688 | 20.3103 | 25.3103 | 2.4422e-08 | 2.4647e-08 | 4.8167e-05 | 0.48167 | 0.00057092
103 | 2.6628 | 3.2428e+21 | 28129.9851 | 54.1421 | 9.235 | 9.235 | 4.1279 | -359.1297 | 4.1283 | 20.6098 | 25.6098 | 2.4422e-08 | 2.465e-08 | 4.7933e-05 | 0.47933 | 0.0005615
104 | 2.6886 | 3.2902e+21 | 28540.5742 | 54.1421 | 9.235 | 9.235 | 4.0882 | -360.3784 | 4.0886 | 20.9108 | 25.9108 | 2.4422e-08 | 2.4654e-08 | 4.7702e-05 | 0.47702 | 0.0005523
105 | 2.7145 | 3.3377e+21 | 28953.1425 | 54.1421 | 9.235 | 9.235 | 4.0493 | -361.6151 | 4.0497 | 21.2132 | 26.2132 | 2.4422e-08 | 2.4657e-08 | 4.7474e-05 | 0.47474 | 0.00054333
106 | 2.7403 | 3.3855e+21 | 29367.6803 | 54.1421 | 9.235 | 9.235 | 4.0111 | -362.8402 | 4.0115 | 21.517 | 26.517 | 2.4423e-08 | 2.466e-08 | 4.725e-05 | 0.4725 | 0.00053456
107 | 2.7662 | 3.4335e+21 | 29784.1785 | 54.1421 | 9.235 | 9.235 | 3.9737 | -364.0537 | 3.974 | 21.8223 | 26.8223 | 2.4423e-08 | 2.4663e-08 | 4.7029e-05 | 0.47029 | 0.00052601
108 | 2.792 | 3.4818e+21 | 30202.6277 | 54.1421 | 9.235 | 9.235 | 3.9369 | -365.256 | 3.9372 | 22.129 | 27.129 | 2.4423e-08 | 2.4666e-08 | 4.6811e-05 | 0.46811 | 0.00051765
109 | 2.8179 | 3.5302e+21 | 30623.019 | 54.1421 | 9.235 | 9.235 | 3.9008 | -366.4472 | 3.9011 | 22.4371 | 27.4371 | 2.4423e-08 | 2.4669e-08 | 4.6596e-05 | 0.46596 | 0.00050948
110 | 2.8437 | 3.5789e+21 | 31045.3434 | 54.1421 | 9.235 | 9.235 | 3.8653 | -367.6275 | 3.8656 | 22.7467 | 27.7467 | 2.4423e-08 | 2.4672e-08 | 4.6384e-05 | 0.46384 | 0.00050151
111 | 2.8696 | 3.6278e+21 | 31469.5922 | 54.1421 | 9.235 | 9.235 | 3.8305 | -368.7971 | 3.8308 | 23.0576 | 28.0576 | 2.4423e-08 | 2.4675e-08 | 4.6175e-05 | 0.46175 | 0.00049371
112 | 2.8954 | 3.6769e+21 | 31895.7565 | 54.1421 | 9.235 | 9.235 | 3.7963 | -369.9562 | 3.7966 | 23.37 | 28.37 | 2.4423e-08 | 2.4678e-08 | 4.5968e-05 | 0.45968 | 0.00048609
113 | 2.9213 | 3.7263e+21 | 32323.8279 | 54.1421 | 9.235 | 9.235 | 3.7627 | -371.1051 | 3.763 | 23.6838 | 28.6838 | 2.4423e-08 | 2.4681e-08 | 4.5764e-05 | 0.45764 | 0.00047864
114 | 2.9471 | 3.7759e+21 | 32753.7979 | 54.1421 | 9.235 | 9.235 | 3.7297 | -372.2438 | 3.73 | 23.9989 | 28.9989 | 2.4424e-08 | 2.4684e-08 | 4.5563e-05 | 0.45563 | 0.00047136
115 | 2.973 | 3.8256e+21 | 33185.6581 | 54.1421 | 9.235 | 9.235 | 3.6973 | -373.3726 | 3.6976 | 24.3155 | 29.3155 | 2.4424e-08 | 2.4686e-08 | 4.5365e-05 | 0.45365 | 0.00046424
116 | 2.9988 | 3.8756e+21 | 33619.4003 | 54.1421 | 9.235 | 9.235 | 3.6654 | -374.4916 | 3.6657 | 24.6334 | 29.6334 | 2.4424e-08 | 2.4689e-08 | 4.5169e-05 | 0.45169 | 0.00045728
117 | 3.0247 | 3.9259e+21 | 34055.0164 | 54.1421 | 9.235 | 9.235 | 3.6341 | -375.601 | 3.6344 | 24.9527 | 29.9527 | 2.4424e-08 | 2.4692e-08 | 4.4976e-05 | 0.44976 | 0.00045047
118 | 3.0505 | 3.9763e+21 | 34492.4983 | 54.1421 | 9.235 | 9.235 | 3.6033 | -376.7009 | 3.6036 | 25.2733 | 30.2733 | 2.4424e-08 | 2.4694e-08 | 4.4785e-05 | 0.44785 | 0.00044381
119 | 3.0764 | 4.0269e+21 | 34931.8381 | 54.1421 | 9.235 | 9.235 | 3.5731 | -377.7916 | 3.5733 | 25.5954 | 30.5954 | 2.4424e-08 | 2.4697e-08 | 4.4597e-05 | 0.44597 | 0.00043729
120 | 3.1022 | 4.0778e+21 | 35373.028 | 54.1421 | 9.235 | 9.235 | 3.5433 | -378.8732 | 3.5435 | 25.9187 | 30.9187 | 2.4424e-08 | 2.4699e-08 | 4.4411e-05 | 0.44411 | 0.00043091
121 | 3.1281 | 4.1289e+21 | 35816.0602 | 54.1421 | 9.235 | 9.235 | 3.514 | -379.9457 | 3.5143 | 26.2434 | 31.2434 | 2.4424e-08 | 2.4702e-08 | 4.4227e-05 | 0.44227 | 0.00042467
122 | 3.1539 | 4.1802e+21 | 36260.9271 | 54.1421 | 9.235 | 9.235 | 3.4852 | -381.0095 | 3.4854 | 26.5695 | 31.5695 | 2.4424e-08 | 2.4704e-08 | 4.4045e-05 | 0.44045 | 0.00041855
123 | 3.1798 | 4.2317e+21 | 36707.6213 | 54.1421 | 9.235 | 9.235 | 3.4569 | -382.0646 | 3.4571 | 26.8969 | 31.8969 | 2.4424e-08 | 2.4706e-08 | 4.3866e-05 | 0.43866 | 0.00041257
124 | 3.2056 | 4.2834e+21 | 37156.1352 | 54.1421 | 9.235 | 9.235 | 3.429 | -383.1111 | 3.4292 | 27.2257 | 32.2257 | 2.4425e-08 | 2.4709e-08 | 4.3689e-05 | 0.43689 | 0.00040671
125 | 3.2315 | 4.3353e+21 | 37606.4614 | 54.1421 | 9.235 | 9.235 | 3.4016 | -384.1492 | 3.4018 | 27.5557 | 32.5557 | 2.4425e-08 | 2.4711e-08 | 4.3514e-05 | 0.43514 | 0.00040098
126 | 3.2574 | 4.3874e+21 | 38058.5928 | 54.1421 | 9.235 | 9.235 | 3.3746 | -385.1791 | 3.3748 | 27.8871 | 32.8871 | 2.4425e-08 | 2.4713e-08 | 4.3341e-05 | 0.43341 | 0.00039536
127 | 3.2832 | 4.4397e+21 | 38512.5221 | 54.1421 | 9.235 | 9.235 | 3.348 | -386.2008 | 3.3482 | 28.2198 | 33.2198 | 2.4425e-08 | 2.4716e-08 | 4.317e-05 | 0.4317 | 0.00038986
128 | 3.3091 | 4.4923e+21 | 38968.2423 | 54.1421 | 9.235 | 9.235 | 3.3219 | -387.2145 | 3.3221 | 28.5539 | 33.5539 | 2.4425e-08 | 2.4718e-08 | 4.3001e-05 | 0.43001 | 0.00038447
129 | 3.3349 | 4.545e+21 | 39425.7463 | 54.1421 | 9.235 | 9.235 | 3.2961 | -388.2203 | 3.2963 | 28.8892 | 33.8892 | 2.4425e-08 | 2.472e-08 | 4.2834e-05 | 0.42834 | 0.00037919
130 | 3.3608 | 4.598e+21 | 39885.0272 | 54.1421 | 9.235 | 9.235 | 3.2708 | -389.2184 | 3.271 | 29.2258 | 34.2258 | 2.4425e-08 | 2.4722e-08 | 4.2669e-05 | 0.42669 | 0.00037401
131 | 3.3866 | 4.6511e+21 | 40346.0781 | 54.1421 | 9.235 | 9.235 | 3.2458 | -390.2088 | 3.246 | 29.5637 | 34.5637 | 2.4425e-08 | 2.4724e-08 | 4.2506e-05 | 0.42506 | 0.00036894
132 | 3.4125 | 4.7045e+21 | 40808.8924 | 54.1421 | 9.235 | 9.235 | 3.2212 | -391.1917 | 3.2214 | 29.903 | 34.903 | 2.4425e-08 | 2.4726e-08 | 4.2345e-05 | 0.42345 | 0.00036397
133 | 3.4383 | 4.758e+21 | 41273.4632 | 54.1421 | 9.235 | 9.235 | 3.197 | -392.1671 | 3.1972 | 30.2435 | 35.2435 | 2.4425e-08 | 2.4728e-08 | 4.2186e-05 | 0.42186 | 0.00035909
134 | 3.4642 | 4.8118e+21 | 41739.784 | 54.1421 | 9.235 | 9.235 | 3.1732 | -393.1353 | 3.1733 | 30.5853 | 35.5853 | 2.4425e-08 | 2.473e-08 | 4.2028e-05 | 0.42028 | 0.00035431
135 | 3.49 | 4.8657e+21 | 42207.8482 | 54.1421 | 9.235 | 9.235 | 3.1497 | -394.0962 | 3.1498 | 30.9283 | 35.9283 | 2.4425e-08 | 2.4732e-08 | 4.1872e-05 | 0.41872 | 0.00034963
136 | 3.5159 | 4.9199e+21 | 42677.6493 | 54.1421 | 9.235 | 9.235 | 3.1265 | -395.0501 | 3.1267 | 31.2727 | 36.2727 | 2.4425e-08 | 2.4734e-08 | 4.1718e-05 | 0.41718 | 0.00034504
137 | 3.5417 | 4.9742e+21 | 43149.1811 | 54.1421 | 9.235 | 9.235 | 3.1037 | -395.997 | 3.1039 | 31.6183 | 36.6183 | 2.4426e-08 | 2.4736e-08 | 4.1565e-05 | 0.41565 | 0.00034053
138 | 3.5676 | 5.0288e+21 | 43622.437 | 54.1421 | 9.235 | 9.235 | 3.0812 | -396.937 | 3.0814 | 31.9651 | 36.9651 | 2.4426e-08 | 2.4738e-08 | 4.1415e-05 | 0.41415 | 0.00033611
139 | 3.5934 | 5.0836e+21 | 44097.4109 | 54.1421 | 9.235 | 9.235 | 3.0591 | -397.8702 | 3.0592 | 32.3133 | 37.3133 | 2.4426e-08 | 2.474e-08 | 4.1266e-05 | 0.41266 | 0.00033178
140 | 3.6193 | 5.1385e+21 | 44574.0966 | 54.1421 | 9.235 | 9.235 | 3.0372 | -398.7967 | 3.0374 | 32.6627 | 37.6627 | 2.4426e-08 | 2.4742e-08 | 4.1118e-05 | 0.41118 | 0.00032752
141 | 3.6451 | 5.1937e+21 | 45052.4879 | 54.1421 | 9.235 | 9.235 | 3.0157 | -399.7166 | 3.0158 | 33.0133 | 38.0133 | 2.4426e-08 | 2.4743e-08 | 4.0972e-05 | 0.40972 | 0.00032335
142 | 3.671 | 5.249e+21 | 45532.5789 | 54.1421 | 9.235 | 9.235 | 2.9944 | -400.6301 | 2.9946 | 33.3652 | 38.3652 | 2.4426e-08 | 2.4745e-08 | 4.0828e-05 | 0.40828 | 0.00031925
143 | 3.6968 | 5.3045e+21 | 46014.3634 | 54.1421 | 9.235 | 9.235 | 2.9735 | -401.5371 | 2.9736 | 33.7183 | 38.7183 | 2.4426e-08 | 2.4747e-08 | 4.0685e-05 | 0.40685 | 0.00031524
144 | 3.7227 | 5.3603e+21 | 46497.8355 | 54.1421 | 9.235 | 9.235 | 2.9529 | -402.4378 | 2.953 | 34.0727 | 39.0727 | 2.4426e-08 | 2.4749e-08 | 4.0543e-05 | 0.40543 | 0.00031129
145 | 3.7485 | 5.4162e+21 | 46982.9895 | 54.1421 | 9.235 | 9.235 | 2.9325 | -403.3323 | 2.9326 | 34.4282 | 39.4282 | 2.4426e-08 | 2.475e-08 | 4.0403e-05 | 0.40403 | 0.00030742
146 | 3.7744 | 5.4723e+21 | 47469.8194 | 54.1421 | 9.235 | 9.235 | 2.9124 | -404.2206 | 2.9125 | 34.7851 | 39.7851 | 2.4426e-08 | 2.4752e-08 | 4.0265e-05 | 0.40265 | 0.00030362
147 | 3.8002 | 5.5286e+21 | 47958.3196 | 54.1421 | 9.235 | 9.235 | 2.8926 | -405.1028 | 2.8927 | 35.1431 | 40.1431 | 2.4426e-08 | 2.4754e-08 | 4.0127e-05 | 0.40127 | 0.00029988
148 | 3.8261 | 5.5851e+21 | 48448.4842 | 54.1421 | 9.235 | 9.235 | 2.8731 | -405.9791 | 2.8732 | 35.5024 | 40.5024 | 2.4426e-08 | 2.4755e-08 | 3.9992e-05 | 0.39992 | 0.00029622
149 | 3.8519 | 5.6418e+21 | 48940.3078 | 54.1421 | 9.235 | 9.235 | 2.8538 | -406.8495 | 2.8539 | 35.8628 | 40.8628 | 2.4426e-08 | 2.4757e-08 | 3.9857e-05 | 0.39857 | 0.00029262
150 | 3.8778 | 5.6987e+21 | 49433.7847 | 54.1421 | 9.235 | 9.235 | 2.8348 | -407.714 | 2.8349 | 36.2245 | 41.2245 | 2.4426e-08 | 2.4759e-08 | 3.9724e-05 | 0.39724 | 0.00028908
151 | 3.9037 | 5.7558e+21 | 49928.9094 | 54.1421 | 9.235 | 9.235 | 2.816 | -408.5728 | 2.8161 | 36.5874 | 41.5874 | 2.4426e-08 | 2.476e-08 | 3.9593e-05 | 0.39593 | 0.00028561
152 | 3.9295 | 5.8131e+21 | 50425.6764 | 54.1421 | 9.235 | 9.235 | 2.7975 | -409.426 | 2.7976 | 36.9515 | 41.9515 | 2.4426e-08 | 2.4762e-08 | 3.9462e-05 | 0.39462 | 0.0002822
153 | 3.9554 | 5.8705e+21 | 50924.0803 | 54.1421 | 9.235 | 9.235 | 2.7792 | -410.2735 | 2.7793 | 37.3168 | 42.3168 | 2.4426e-08 | 2.4763e-08 | 3.9333e-05 | 0.39333 | 0.00027885
154 | 3.9812 | 5.9282e+21 | 51424.1158 | 54.1421 | 9.235 | 9.235 | 2.7611 | -411.1156 | 2.7613 | 37.6833 | 42.6833 | 2.4426e-08 | 2.4765e-08 | 3.9205e-05 | 0.39205 | 0.00027555
155 | 4.0071 | 5.986e+21 | 51925.7776 | 54.1421 | 9.235 | 9.235 | 2.7433 | -411.9521 | 2.7434 | 38.051 | 43.051 | 2.4427e-08 | 2.4766e-08 | 3.9079e-05 | 0.39079 | 0.00027232
156 | 4.0329 | 6.044e+21 | 52429.0603 | 54.1421 | 9.235 | 9.235 | 2.7257 | -412.7833 | 2.7259 | 38.4199 | 43.4199 | 2.4427e-08 | 2.4768e-08 | 3.8953e-05 | 0.38953 | 0.00026914
157 | 4.0588 | 6.1022e+21 | 52933.9589 | 54.1421 | 9.235 | 9.235 | 2.7084 | -413.6092 | 2.7085 | 38.7899 | 43.7899 | 2.4427e-08 | 2.4769e-08 | 3.8829e-05 | 0.38829 | 0.00026601
158 | 4.0846 | 6.1606e+21 | 53440.468 | 54.1421 | 9.235 | 9.235 | 2.6913 | -414.4299 | 2.6914 | 39.1612 | 44.1612 | 2.4427e-08 | 2.4771e-08 | 3.8706e-05 | 0.38706 | 0.00026294
159 | 4.1105 | 6.2192e+21 | 53948.5827 | 54.1421 | 9.235 | 9.235 | 2.6743 | -415.2454 | 2.6744 | 39.5336 | 44.5336 | 2.4427e-08 | 2.4772e-08 | 3.8584e-05 | 0.38584 | 0.00025992
160 | 4.1363 | 6.278e+21 | 54458.2979 | 54.1421 | 9.235 | 9.235 | 2.6576 | -416.0557 | 2.6577 | 39.9072 | 44.9072 | 2.4427e-08 | 2.4773e-08 | 3.8463e-05 | 0.38463 | 0.00025695
161 | 4.1622 | 6.3369e+21 | 54969.6086 | 54.1421 | 9.235 | 9.235 | 2.6411 | -416.861 | 2.6412 | 40.2819 | 45.2819 | 2.4427e-08 | 2.4775e-08 | 3.8344e-05 | 0.38344 | 0.00025403
162 | 4.188 | 6.396e+21 | 55482.5097 | 54.1421 | 9.235 | 9.235 | 2.6248 | -417.6613 | 2.6249 | 40.6579 | 45.6579 | 2.4427e-08 | 2.4776e-08 | 3.8225e-05 | 0.38225 | 0.00025116
163 | 4.2139 | 6.4553e+21 | 55996.9964 | 54.1421 | 9.235 | 9.235 | 2.6087 | -418.4567 | 2.6088 | 41.0349 | 46.0349 | 2.4427e-08 | 2.4778e-08 | 3.8108e-05 | 0.38108 | 0.00024834
164 | 4.2397 | 6.5148e+21 | 56513.0638 | 54.1421 | 9.235 | 9.235 | 2.5928 | -419.2473 | 2.5929 | 41.4132 | 46.4132 | 2.4427e-08 | 2.4779e-08 | 3.7992e-05 | 0.37992 | 0.00024557
165 | 4.2656 | 6.5745e+21 | 57030.7071 | 54.1421 | 9.235 | 9.235 | 2.5771 | -420.033 | 2.5772 | 41.7926 | 46.7926 | 2.4427e-08 | 2.478e-08 | 3.7876e-05 | 0.37876 | 0.00024284
166 | 4.2914 | 6.6344e+21 | 57549.9215 | 54.1421 | 9.235 | 9.235 | 2.5616 | -420.814 | 2.5617 | 42.1731 | 47.1731 | 2.4427e-08 | 2.4782e-08 | 3.7762e-05 | 0.37762 | 0.00024015
167 | 4.3173 | 6.6944e+21 | 58070.7023 | 54.1421 | 9.235 | 9.235 | 2.5462 | -421.5903 | 2.5463 | 42.5548 | 47.5548 | 2.4427e-08 | 2.4783e-08 | 3.7649e-05 | 0.37649 | 0.00023751
168 | 4.3431 | 6.7546e+21 | 58593.0447 | 54.1421 | 9.235 | 9.235 | 2.5311 | -422.3619 | 2.5312 | 42.9377 | 47.9377 | 2.4427e-08 | 2.4784e-08 | 3.7537e-05 | 0.37537 | 0.00023491
169 | 4.369 | 6.815e+21 | 59116.9441 | 54.1421 | 9.235 | 9.235 | 2.5161 | -423.129 | 2.5162 | 43.3216 | 48.3216 | 2.4427e-08 | 2.4785e-08 | 3.7426e-05 | 0.37426 | 0.00023235
170 | 4.3948 | 6.8756e+21 | 59642.396 | 54.1421 | 9.235 | 9.235 | 2.5013 | -423.8916 | 2.5014 | 43.7068 | 48.7068 | 2.4427e-08 | 2.4787e-08 | 3.7315e-05 | 0.37315 | 0.00022984
171 | 4.4207 | 6.9363e+21 | 60169.3956 | 54.1421 | 9.235 | 9.235 | 2.4867 | -424.6497 | 2.4868 | 44.093 | 49.093 | 2.4427e-08 | 2.4788e-08 | 3.7206e-05 | 0.37206 | 0.00022736
172 | 4.4465 | 6.9973e+21 | 60697.9385 | 54.1421 | 9.235 | 9.235 | 2.4722 | -425.4033 | 2.4723 | 44.4804 | 49.4804 | 2.4427e-08 | 2.4789e-08 | 3.7098e-05 | 0.37098 | 0.00022492
173 | 4.4724 | 7.0584e+21 | 61228.0202 | 54.1421 | 9.235 | 9.235 | 2.4579 | -426.1526 | 2.458 | 44.8689 | 49.8689 | 2.4427e-08 | 2.479e-08 | 3.6991e-05 | 0.36991 | 0.00022253
174 | 4.4982 | 7.1197e+21 | 61759.6362 | 54.1421 | 9.235 | 9.235 | 2.4438 | -426.8976 | 2.4439 | 45.2586 | 50.2586 | 2.4427e-08 | 2.4792e-08 | 3.6884e-05 | 0.36884 | 0.00022017
175 | 4.5241 | 7.1811e+21 | 62292.7822 | 54.1421 | 9.235 | 9.235 | 2.4298 | -427.6383 | 2.4299 | 45.6493 | 50.6493 | 2.4427e-08 | 2.4793e-08 | 3.6779e-05 | 0.36779 | 0.00021784
176 | 4.55 | 7.2428e+21 | 62827.4537 | 54.1421 | 9.235 | 9.235 | 2.416 | -428.3748 | 2.4161 | 46.0412 | 51.0412 | 2.4427e-08 | 2.4794e-08 | 3.6674e-05 | 0.36674 | 0.00021556
177 | 4.5758 | 7.3046e+21 | 63363.6464 | 54.1421 | 9.235 | 9.235 | 2.4024 | -429.1071 | 2.4025 | 46.4342 | 51.4342 | 2.4427e-08 | 2.4795e-08 | 3.657e-05 | 0.3657 | 0.0002133
178 | 4.6017 | 7.3666e+21 | 63901.356 | 54.1421 | 9.235 | 9.235 | 2.3889 | -429.8353 | 2.389 | 46.8283 | 51.8283 | 2.4427e-08 | 2.4796e-08 | 3.6467e-05 | 0.36467 | 0.00021109
179 | 4.6275 | 7.4287e+21 | 64440.5782 | 54.1421 | 9.235 | 9.235 | 2.3756 | -430.5594 | 2.3756 | 47.2235 | 52.2235 | 2.4427e-08 | 2.4797e-08 | 3.6366e-05 | 0.36366 | 0.0002089
180 | 4.6534 | 7.4911e+21 | 64981.3088 | 54.1421 | 9.235 | 9.235 | 2.3624 | -431.2795 | 2.3624 | 47.6198 | 52.6198 | 2.4427e-08 | 2.4798e-08 | 3.6264e-05 | 0.36264 | 0.00020675
181 | 4.6792 | 7.5536e+21 | 65523.5436 | 54.1421 | 9.235 | 9.235 | 2.3493 | -431.9956 | 2.3494 | 48.0172 | 53.0172 | 2.4427e-08 | 2.48e-08 | 3.6164e-05 | 0.36164 | 0.00020464
182 | 4.7051 | 7.6162e+21 | 66067.2785 | 54.1421 | 9.235 | 9.235 | 2.3364 | -432.7077 | 2.3365 | 48.4157 | 53.4157 | 2.4427e-08 | 2.4801e-08 | 3.6065e-05 | 0.36065 | 0.00020255
183 | 4.7309 | 7.6791e+21 | 66612.5093 | 54.1421 | 9.235 | 9.235 | 2.3236 | -433.4159 | 2.3237 | 48.8154 | 53.8154 | 2.4428e-08 | 2.4802e-08 | 3.5966e-05 | 0.35966 | 0.0002005
184 | 4.7568 | 7.7421e+21 | 67159.2318 | 54.1421 | 9.235 | 9.235 | 2.311 | -434.1203 | 2.3111 | 49.2161 | 54.2161 | 2.4428e-08 | 2.4803e-08 | 3.5868e-05 | 0.35868 | 0.00019847
185 | 4.7826 | 7.8053e+21 | 67707.4422 | 54.1421 | 9.235 | 9.235 | 2.2985 | -434.8209 | 2.2986 | 49.6179 | 54.6179 | 2.4428e-08 | 2.4804e-08 | 3.5771e-05 | 0.35771 | 0.00019648
186 | 4.8085 | 7.8687e+21 | 68257.1363 | 54.1421 | 9.235 | 9.235 | 2.2862 | -435.5177 | 2.2862 | 50.0208 | 55.0208 | 2.4428e-08 | 2.4805e-08 | 3.5675e-05 | 0.35675 | 0.00019452
187 | 4.8343 | 7.9322e+21 | 68808.3101 | 54.1421 | 9.235 | 9.235 | 2.2739 | -436.2107 | 2.274 | 50.4247 | 55.4247 | 2.4428e-08 | 2.4806e-08 | 3.5579e-05 | 0.35579 | 0.00019258
188 | 4.8602 | 7.9959e+21 | 69360.9597 | 54.1421 | 9.235 | 9.235 | 2.2618 | -436.9001 | 2.2619 | 50.8298 | 55.8298 | 2.4428e-08 | 2.4807e-08 | 3.5485e-05 | 0.35485 | 0.00019068
189 | 4.886 | 8.0598e+21 | 69915.0811 | 54.1421 | 9.235 | 9.235 | 2.2499 | -437.5858 | 2.2499 | 51.2359 | 56.2359 | 2.4428e-08 | 2.4808e-08 | 3.5391e-05 | 0.35391 | 0.0001888
190 | 4.9119 | 8.1239e+21 | 70470.6704 | 54.1421 | 9.235 | 9.235 | 2.238 | -438.2679 | 2.2381 | 51.6431 | 56.6431 | 2.4428e-08 | 2.4809e-08 | 3.5297e-05 | 0.35297 | 0.00018695
191 | 4.9377 | 8.1881e+21 | 71027.7239 | 54.1421 | 9.235 | 9.235 | 2.2263 | -438.9464 | 2.2264 | 52.0514 | 57.0514 | 2.4428e-08 | 2.481e-08 | 3.5205e-05 | 0.35205 | 0.00018512
192 | 4.9636 | 8.2525e+21 | 71586.2376 | 54.1421 | 9.235 | 9.235 | 2.2147 | -439.6213 | 2.2148 | 52.4607 | 57.4607 | 2.4428e-08 | 2.4811e-08 | 3.5113e-05 | 0.35113 | 0.00018332
193 | 4.9894 | 8.317e+21 | 72146.2077 | 54.1421 | 9.235 | 9.235 | 2.2033 | -440.2928 | 2.2033 | 52.8712 | 57.8712 | 2.4428e-08 | 2.4812e-08 | 3.5022e-05 | 0.35022 | 0.00018155
194 | 5.0153 | 8.3817e+21 | 72707.6304 | 54.1421 | 9.235 | 9.235 | 2.1919 | -440.9608 | 2.192 | 53.2826 | 58.2826 | 2.4428e-08 | 2.4813e-08 | 3.4932e-05 | 0.34932 | 0.00017981
195 | 5.0411 | 8.4466e+21 | 73270.5021 | 54.1421 | 9.235 | 9.235 | 2.1807 | -441.6253 | 2.1807 | 53.6952 | 58.6952 | 2.4428e-08 | 2.4814e-08 | 3.4842e-05 | 0.34842 | 0.00017808
196 | 5.067 | 8.5117e+21 | 73834.8189 | 54.1421 | 9.235 | 9.235 | 2.1695 | -442.2865 | 2.1696 | 54.1088 | 59.1088 | 2.4428e-08 | 2.4815e-08 | 3.4753e-05 | 0.34753 | 0.00017639
197 | 5.0928 | 8.5769e+21 | 74400.5772 | 54.1421 | 9.235 | 9.235 | 2.1585 | -442.9442 | 2.1586 | 54.5234 | 59.5234 | 2.4428e-08 | 2.4816e-08 | 3.4665e-05 | 0.34665 | 0.00017471
198 | 5.1187 | 8.6423e+21 | 74967.7734 | 54.1421 | 9.235 | 9.235 | 2.1476 | -443.5987 | 2.1477 | 54.9391 | 59.9391 | 2.4428e-08 | 2.4817e-08 | 3.4577e-05 | 0.34577 | 0.00017306
199 | 5.1445 | 8.7078e+21 | 75536.4037 | 54.1421 | 9.235 | 9.235 | 2.1368 | -444.2499 | 2.1369 | 55.3559 | 60.3559 | 2.4428e-08 | 2.4817e-08 | 3.449e-05 | 0.3449 | 0.00017143
200 | 5.1704 | 8.7736e+21 | 76106.4647 | 54.1421 | 9.235 | 9.235 | 2.1261 | -444.8978 | 2.1262 | 55.7737 | 60.7737 | 2.4428e-08 | 2.4818e-08 | 3.4404e-05 | 0.34404 | 0.00016983
201 | 5.1963 | 8.8394e+21 | 76677.9526 | 54.1421 | 9.235 | 9.235 | 2.1156 | -445.5424 | 2.1156 | 56.1926 | 61.1926 | 2.4428e-08 | 2.4819e-08 | 3.4318e-05 | 0.34318 | 0.00016825
202 | 5.2221 | 8.9055e+21 | 77250.8639 | 54.1421 | 9.235 | 9.235 | 2.1051 | -446.1839 | 2.1051 | 56.6125 | 61.6125 | 2.4428e-08 | 2.482e-08 | 3.4233e-05 | 0.34233 | 0.00016669
203 | 5.248 | 8.9717e+21 | 77825.1952 | 54.1421 | 9.235 | 9.235 | 2.0947 | -446.8222 | 2.0948 | 57.0334 | 62.0334 | 2.4428e-08 | 2.4821e-08 | 3.4149e-05 | 0.34149 | 0.00016515
204 | 5.2738 | 9.0381e+21 | 78400.9429 | 54.1421 | 9.235 | 9.235 | 2.0845 | -447.4573 | 2.0845 | 57.4554 | 62.4554 | 2.4428e-08 | 2.4822e-08 | 3.4065e-05 | 0.34065 | 0.00016363
205 | 5.2997 | 9.1046e+21 | 78978.1035 | 54.1421 | 9.235 | 9.235 | 2.0743 | -448.0894 | 2.0743 | 57.8784 | 62.8784 | 2.4428e-08 | 2.4823e-08 | 3.3982e-05 | 0.33982 | 0.00016213
206 | 5.3255 | 9.1713e+21 | 79556.6736 | 54.1421 | 9.235 | 9.235 | 2.0642 | -448.7184 | 2.0643 | 58.3024 | 63.3024 | 2.4428e-08 | 2.4824e-08 | 3.3899e-05 | 0.33899 | 0.00016065
207 | 5.3514 | 9.2382e+21 | 80136.6498 | 54.1421 | 9.235 | 9.235 | 2.0543 | -449.3443 | 2.0543 | 58.7275 | 63.7275 | 2.4428e-08 | 2.4824e-08 | 3.3817e-05 | 0.33817 | 0.0001592
208 | 5.3772 | 9.3052e+21 | 80718.0286 | 54.1421 | 9.235 | 9.235 | 2.0444 | -449.9672 | 2.0444 | 59.1536 | 64.1536 | 2.4428e-08 | 2.4825e-08 | 3.3736e-05 | 0.33736 | 0.00015776
209 | 5.4031 | 9.3724e+21 | 81300.8068 | 54.1421 | 9.235 | 9.235 | 2.0346 | -450.5872 | 2.0346 | 59.5808 | 64.5808 | 2.4428e-08 | 2.4826e-08 | 3.3655e-05 | 0.33655 | 0.00015634
210 | 5.4289 | 9.4397e+21 | 81884.9808 | 54.1421 | 9.235 | 9.235 | 2.0249 | -451.2041 | 2.025 | 60.0089 | 65.0089 | 2.4428e-08 | 2.4827e-08 | 3.3575e-05 | 0.33575 | 0.00015494
211 | 5.4548 | 9.5072e+21 | 82470.5475 | 54.1421 | 9.235 | 9.235 | 2.0153 | -451.8182 | 2.0154 | 60.4381 | 65.4381 | 2.4428e-08 | 2.4828e-08 | 3.3495e-05 | 0.33495 | 0.00015356
212 | 5.4806 | 9.5749e+21 | 83057.5034 | 54.1421 | 9.235 | 9.235 | 2.0058 | -452.4293 | 2.0059 | 60.8683 | 65.8683 | 2.4428e-08 | 2.4829e-08 | 3.3416e-05 | 0.33416 | 0.0001522
213 | 5.5065 | 9.6427e+21 | 83645.8454 | 54.1421 | 9.235 | 9.235 | 1.9964 | -453.0376 | 1.9964 | 61.2995 | 66.2995 | 2.4428e-08 | 2.4829e-08 | 3.3338e-05 | 0.33338 | 0.00015085
214 | 5.5323 | 9.7107e+21 | 84235.5701 | 54.1421 | 9.235 | 9.235 | 1.9871 | -453.643 | 1.9871 | 61.7317 | 66.7317 | 2.4428e-08 | 2.483e-08 | 3.326e-05 | 0.3326 | 0.00014952
215 | 5.5582 | 9.7788e+21 | 84826.6744 | 54.1421 | 9.235 | 9.235 | 1.9778 | -454.2456 | 1.9779 | 62.1649 | 67.1649 | 2.4428e-08 | 2.4831e-08 | 3.3182e-05 | 0.33182 | 0.00014821
216 | 5.584 | 9.8471e+21 | 85419.1549 | 54.1421 | 9.235 | 9.235 | 1.9687 | -454.8454 | 1.9687 | 62.5992 | 67.5992 | 2.4428e-08 | 2.4832e-08 | 3.3105e-05 | 0.33105 | 0.00014692
217 | 5.6099 | 9.9156e+21 | 86013.0086 | 54.1421 | 9.235 | 9.235 | 1.9596 | -455.4424 | 1.9596 | 63.0344 | 68.0344 | 2.4428e-08 | 2.4832e-08 | 3.3029e-05 | 0.33029 | 0.00014564
218 | 5.6357 | 9.9842e+21 | 86608.2323 | 54.1421 | 9.235 | 9.235 | 1.9506 | -456.0367 | 1.9506 | 63.4707 | 68.4707 | 2.4428e-08 | 2.4833e-08 | 3.2953e-05 | 0.32953 | 0.00014438
219 | 5.6616 | 1.0053e+22 | 87204.8227 | 54.1421 | 9.235 | 9.235 | 1.9417 | -456.6282 | 1.9417 | 63.9079 | 68.9079 | 2.4428e-08 | 2.4834e-08 | 3.2878e-05 | 0.32878 | 0.00014314
220 | 5.6874 | 1.0122e+22 | 87802.7769 | 54.1421 | 9.235 | 9.235 | 1.9329 | -457.2171 | 1.9329 | 64.3462 | 69.3462 | 2.4428e-08 | 2.4835e-08 | 3.2803e-05 | 0.32803 | 0.00014191
221 | 5.7133 | 1.0191e+22 | 88402.0916 | 54.1421 | 9.235 | 9.235 | 1.9241 | -457.8033 | 1.9242 | 64.7854 | 69.7854 | 2.4428e-08 | 2.4835e-08 | 3.2729e-05 | 0.32729 | 0.0001407
222 | 5.7391 | 1.026e+22 | 89002.7638 | 54.1421 | 9.235 | 9.235 | 1.9155 | -458.3868 | 1.9155 | 65.2257 | 70.2257 | 2.4428e-08 | 2.4836e-08 | 3.2655e-05 | 0.32655 | 0.0001395
223 | 5.765 | 1.033e+22 | 89604.7905 | 54.1421 | 9.235 | 9.235 | 1.9069 | -458.9678 | 1.9069 | 65.6669 | 70.6669 | 2.4428e-08 | 2.4837e-08 | 3.2582e-05 | 0.32582 | 0.00013832
224 | 5.7908 | 1.0399e+22 | 90208.1686 | 54.1421 | 9.235 | 9.235 | 1.8984 | -459.5461 | 1.8984 | 66.1091 | 71.1091 | 2.4428e-08 | 2.4838e-08 | 3.2509e-05 | 0.32509 | 0.00013715
225 | 5.8167 | 1.0469e+22 | 90812.895 | 54.1421 | 9.235 | 9.235 | 1.8899 | -460.1218 | 1.89 | 66.5524 | 71.5524 | 2.4428e-08 | 2.4838e-08 | 3.2437e-05 | 0.32437 | 0.000136
226 | 5.8426 | 1.0539e+22 | 91418.9668 | 54.1421 | 9.235 | 9.235 | 1.8816 | -460.695 | 1.8816 | 66.9966 | 71.9966 | 2.4428e-08 | 2.4839e-08 | 3.2365e-05 | 0.32365 | 0.00013486
227 | 5.8684 | 1.0609e+22 | 92026.381 | 54.1421 | 9.235 | 9.235 | 1.8733 | -461.2657 | 1.8733 | 67.4417 | 72.4417 | 2.4428e-08 | 2.484e-08 | 3.2294e-05 | 0.32294 | 0.00013374
228 | 5.8943 | 1.0679e+22 | 92635.1347 | 54.1421 | 9.235 | 9.235 | 1.8651 | -461.8339 | 1.8651 | 67.8879 | 72.8879 | 2.4428e-08 | 2.4841e-08 | 3.2223e-05 | 0.32223 | 0.00013263
229 | 5.9201 | 1.0749e+22 | 93245.2248 | 54.1421 | 9.235 | 9.235 | 1.8569 | -462.3995 | 1.857 | 68.3351 | 73.3351 | 2.4428e-08 | 2.4841e-08 | 3.2152e-05 | 0.32152 | 0.00013153
230 | 5.946 | 1.082e+22 | 93856.6486 | 54.1421 | 9.235 | 9.235 | 1.8488 | -462.9627 | 1.8489 | 68.7832 | 73.7832 | 2.4428e-08 | 2.4842e-08 | 3.2082e-05 | 0.32082 | 0.00013045
231 | 5.9718 | 1.089e+22 | 94469.403 | 54.1421 | 9.235 | 9.235 | 1.8408 | -463.5235 | 1.8409 | 69.2323 | 74.2323 | 2.4428e-08 | 2.4843e-08 | 3.2013e-05 | 0.32013 | 0.00012938
232 | 5.9977 | 1.0961e+22 | 95083.4852 | 54.1421 | 9.235 | 9.235 | 1.8329 | -464.0818 | 1.8329 | 69.6823 | 74.6823 | 2.4428e-08 | 2.4843e-08 | 3.1944e-05 | 0.31944 | 0.00012832
233 | 6.0235 | 1.1032e+22 | 95698.8923 | 54.1421 | 9.235 | 9.235 | 1.825 | -464.6378 | 1.8251 | 70.1334 | 75.1334 | 2.4428e-08 | 2.4844e-08 | 3.1875e-05 | 0.31875 | 0.00012727
234 | 6.0494 | 1.1103e+22 | 96315.6215 | 54.1421 | 9.235 | 9.235 | 1.8172 | -465.1913 | 1.8173 | 70.5854 | 75.5854 | 2.4429e-08 | 2.4845e-08 | 3.1807e-05 | 0.31807 | 0.00012624
235 | 6.0752 | 1.1175e+22 | 96933.6699 | 54.1421 | 9.235 | 9.235 | 1.8095 | -465.7425 | 1.8095 | 71.0384 | 76.0384 | 2.4429e-08 | 2.4845e-08 | 3.1739e-05 | 0.31739 | 0.00012522
236 | 6.1011 | 1.1246e+22 | 97553.0348 | 54.1421 | 9.235 | 9.235 | 1.8018 | -466.2914 | 1.8019 | 71.4923 | 76.4923 | 2.4429e-08 | 2.4846e-08 | 3.1672e-05 | 0.31672 | 0.00012422
237 | 6.1269 | 1.1317e+22 | 98173.7133 | 54.1421 | 9.235 | 9.235 | 1.7942 | -466.8379 | 1.7943 | 71.9472 | 76.9472 | 2.4429e-08 | 2.4847e-08 | 3.1605e-05 | 0.31605 | 0.00012322
238 | 6.1528 | 1.1389e+22 | 98795.7027 | 54.1421 | 9.235 | 9.235 | 1.7867 | -467.3822 | 1.7867 | 72.4031 | 77.4031 | 2.4429e-08 | 2.4847e-08 | 3.1539e-05 | 0.31539 | 0.00012224
239 | 6.1786 | 1.1461e+22 | 99419.0002 | 54.1421 | 9.235 | 9.235 | 1.7792 | -467.9241 | 1.7793 | 72.8599 | 77.8599 | 2.4429e-08 | 2.4848e-08 | 3.1473e-05 | 0.31473 | 0.00012127
240 | 6.2045 | 1.1533e+22 | 100043.6031 | 54.1421 | 9.235 | 9.235 | 1.7718 | -468.4638 | 1.7718 | 73.3177 | 78.3177 | 2.4429e-08 | 2.4848e-08 | 3.1407e-05 | 0.31407 | 0.00012031
241 | 6.2303 | 1.1605e+22 | 100669.5086 | 54.1421 | 9.235 | 9.235 | 1.7645 | -469.0013 | 1.7645 | 73.7764 | 78.7764 | 2.4429e-08 | 2.4849e-08 | 3.1342e-05 | 0.31342 | 0.00011936
242 | 6.2562 | 1.1678e+22 | 101296.7141 | 54.1421 | 9.235 | 9.235 | 1.7572 | -469.5365 | 1.7572 | 74.2361 | 79.2361 | 2.4429e-08 | 2.485e-08 | 3.1277e-05 | 0.31277 | 0.00011842
243 | 6.282 | 1.175e+22 | 101925.2168 | 54.1421 | 9.235 | 9.235 | 1.7499 | -470.0695 | 1.75 | 74.6968 | 79.6968 | 2.4429e-08 | 2.485e-08 | 3.1212e-05 | 0.31212 | 0.00011749
244 | 6.3079 | 1.1823e+22 | 102555.0142 | 54.1421 | 9.235 | 9.235 | 1.7428 | -470.6003 | 1.7428 | 75.1583 | 80.1583 | 2.4429e-08 | 2.4851e-08 | 3.1148e-05 | 0.31148 | 0.00011658
245 | 6.3337 | 1.1895e+22 | 103186.1034 | 54.1421 | 9.235 | 9.235 | 1.7357 | -471.129 | 1.7357 | 75.6209 | 80.6209 | 2.4429e-08 | 2.4851e-08 | 3.1085e-05 | 0.31085 | 0.00011567
246 | 6.3596 | 1.1968e+22 | 103818.482 | 54.1421 | 9.235 | 9.235 | 1.7286 | -471.6555 | 1.7286 | 76.0844 | 81.0844 | 2.4429e-08 | 2.4852e-08 | 3.1022e-05 | 0.31022 | 0.00011478
247 | 6.3854 | 1.2041e+22 | 104452.1472 | 54.1421 | 9.235 | 9.235 | 1.7216 | -472.1799 | 1.7216 | 76.5488 | 81.5488 | 2.4429e-08 | 2.4853e-08 | 3.0959e-05 | 0.30959 | 0.00011389
248 | 6.4113 | 1.2114e+22 | 105087.0965 | 54.1421 | 9.235 | 9.235 | 1.7147 | -472.7021 | 1.7147 | 77.0142 | 82.0142 | 2.4429e-08 | 2.4853e-08 | 3.0896e-05 | 0.30896 | 0.00011302
249 | 6.4371 | 1.2188e+22 | 105723.3272 | 54.1421 | 9.235 | 9.235 | 1.7078 | -473.2223 | 1.7078 | 77.4805 | 82.4805 | 2.4429e-08 | 2.4854e-08 | 3.0834e-05 | 0.30834 | 0.00011215
250 | 6.463 | 1.2261e+22 | 106360.8368 | 54.1421 | 9.235 | 9.235 | 1.7009 | -473.7403 | 1.701 | 77.9477 | 82.9477 | 2.4429e-08 | 2.4854e-08 | 3.0772e-05 | 0.30772 | 0.0001113